## Worksheet
CLP001-20ST
Opakowanie zbiorcze Montaż zatrzaskowy
Klucz zamówieniowy
Oznaczenie typu produktu | CLP001-20ST
Numer artykułu (Numer katalogowy) | 103045541
EAN (European Article Number) | 4030661565194
eCl@ss number, version 12.0 | 27-37-13-02
eCl@ss number, version 11.0 | 27-37-13-02
Numer eCl@ss, wersja 9.0 | 27-37-13-02
ETIM number, version 7.0 | EC000041
ETIM number, version 6.0 | EC000041
Właściwości ogólne
Wykonanie | Klucz
Konstrukcja | Okrągły
Materiał obudowy | Tworzywo
Ciężar brutto | 180 g
Dane ogólne - właściwości
Możliwość testowania | Tak
Dane mechaniczne
Montaż | kołnierz montażowy
Mechanical data - Connection technique
Konektor | Terminale śrubowe
Przekrój kabla, minimalne | 0,5 mm², sztywny 0,5 mm², elastyczny
Przekrój kabla, maksimum | 2,5 mm², sztywny 1,5 mm², elastyczny
Uwaga (przekrój przyłącza) | Wszystkie odniesienia do przekroju przewodów uwzględniają końcówki kablowe.
Moment dokręcania zacisków | 1 Nm
Dane mechaniczne - Wymiary
Długość | 44 mm
Szerokość | 9 mm
Wysokość | 31 mm
Warunki otoczenia
Stopień ochrony zacisków lub przyłączy | IP20
Dane elektryczne
Rated operating voltage | 250 VAC
Pozostałe dane
Uwaga (zastosowania aplikacyjne) | Bezpieczny moduł Fieldbox ze zdecentralizwanym I/O Bezpieczny moduł Fieldbox ze zdecentralizwanym I/O
Zakres dostawy
Zakres dostawy | 20 pieces
Schmersal-Polska Sp.j., ul. Baletowa 29, 02-867 Warszawa
Dane zostały starannie sprawdzone. Zdjęcia mogą odbiegać od rzeczywistości. Dalsze dane techniczne znajdują się w instrukcji obsługi. Możliwe są zmiany i błędy techniczne.
Wygenerowano dnia 20.04.2025, 19:13