## Worksheet
HB-BL
kołnierz montażowy zaślepka
Klucz zamówieniowy
Oznaczenie typu produktu | HB-BL
Numer artykułu (Numer katalogowy) | 103038908
EAN (European Article Number) | 4030661617169
eCl@ss number, version 12.0 | 27-37-12-39
eCl@ss number, version 11.0 | 27-37-12-39
Numer eCl@ss, wersja 9.0 | 27-37-12-39
ETIM number, version 7.0 | EC002023
ETIM number, version 6.0 | EC002023
Certyfikaty - Normy
Certyfikaty | cULus
Właściwości ogólne
Normy | EN IEC 60947-5-1 EN IEC 60947-1 DIN EN 1672-2
Wykonanie | Montaż na płycie przedniej
Konstrukcja | Okrągły
Typ uszczelnienia | Membrana Uszczelki wargowe
Materiał części roboczych | Stainless steel
Materiał pierścienia przedniego | Stainless steel (V4A)
Kolor elementu sterującego | Antracyt
Kolor pierścienia przedniego | Srebro
Kolor mieszka uszczelniającego | Niebieskie
Ciężar brutto | 77 g
Dane mechaniczne
Montaż | Śruby
Moment dokręcania śruby, maksimum | 1,8 Nm
Dane mechaniczne - Wymiary
Mounting height | 7 mm
Note (Mounting height) | Height in front of the front panel.
Głębokość montażu | 4 mm
wymiary głowiczek | 45 mm
Mounting diameter | 22,3 mm
Grubość płyty przedniej, minimum | 1,5 mm
Grubość płyty przedniej, maksimum | 6 mm
Odstęp | 65 x 65 mm
Warunki otoczenia
Stopień ochrony | IP67 IP69K
Ambient temperature | -25 ... +80 °C
Schmersal-Polska Sp.j., ul. Baletowa 29, 02-867 Warszawa
Dane zostały starannie sprawdzone. Zdjęcia mogą odbiegać od rzeczywistości. Dalsze dane techniczne znajdują się w instrukcji obsługi. Możliwe są zmiany i błędy techniczne.
Wygenerowano dnia 18.06.2025, 10:50