## Worksheet
BN 31-RZ-1978-2
| 1 Kontaktrony Zasada bezkontaktowa Aktywacja z boku Płaska budowa Powierzchnia aktywna oraz kierunek aktywacji oznaczone symbolem | 88 mm x 25 mm x 13 mm Obudowa z tworzywa termoplastycznego Odległość zadziałania do 60 mm w zależności od zastosowanego magnesu i wersji czujnika. 2 kontaktrony
Klucz zamówieniowy
Oznaczenie typu produktu | BN 31-RZ-1978-2
Numer artykułu (Numer katalogowy) | 101127663
EAN (European Article Number) | 4030661024882
eCl@ss number, version 12.0 | 27-27-43-02
eCl@ss number, version 11.0 | 27-27-01-05
Numer eCl@ss, wersja 9.0 | 27-27-01-05
ETIM number, version 7.0 | EC002544
ETIM number, version 6.0 | EC002544
Właściwości ogólne
Zasada działania | Napęd magnetyczny
Obudowa | prostokątne
Materiał obudowy | Tworzywo, Tworzywo termoplastyczne wzmocnione włóknem szklanym
Ciężar brutto | 22 g
Dane ogólne - właściwości
Zatrzaskiwanie | Tak
Możliwość stosowania w windach | Tak
Ilość zacisków | 1
Dane mechaniczne
Element aktywujący | Magnes
Żywotność mechaniczna, najmniejszy | 1 000 000 000 operacji
Szybkość najazdu, maksimum | 18 m/s
Montaż | Obudowa ze szczelinami montażowymi
Mechanical data - Switching distances according EN IEC 60947-5-3
Uwaga (odległość przełączania Sn) | Odległość zadziałania do 60 mm w zależności od zastosowanego magnesu i wersji czujnika. Odległości zadziałania dotyczą uruchomienia pojedynczo zamontowanych urządzeń bez oddziaływania ferromagnetycznego. Na skutek oddziaływania ferromagnetycznego jest możliwa zmiana odległości - dodatnia lub ujemna. W przypadku kilku magnesów uruchamiających należy uwzględnić ich wzajemny wpływ.
Powtarzalność R | 0,3 mm
Mechanical data - Connection technique
Konektor | Konektor M8
Przekrój żyły | 0,75 mm2
Przekrój żyły | 18 AWG
Materiał płaszcza kabla | H03VV-F
Dane mechaniczne - Wymiary
Długość czujnika | 13 mm
Szerokość czujnika | 88 mm
Wysokość czujnika | 25 mm
Warunki otoczenia
Stopień ochrony | IP67
Ambient temperature | -25 ... +75 °C
Wytrzymałość zmęczeniowa wg EN 60068-2-6 | 10 … 55 Hz, amplituda 1 mm
odporność na uderzenie | 30 g / 11 ms
Dane elektryczne
Prąd przełączenia, maksimum | 3 A
Zdolność przełączania, maksimum | 80 W
Dane elektryczne - wyjście cyfrowe
Wykonanie | Kontaktrony
Zakres dostawy
Zakres dostawy | Actuator must be ordered separately.
Akcesoria
Zalecenie (aktywator) | BP 10 S 2x BP 10 S BP 15 S BP 34 S BP 20 S BP 31 S BP 11 S 2x BP 11 S BP 12 S BP 21 S 2x BP 21 S BP 10 N 2x BP 10 N BP 15 N 2 x BP 15/2 N 2x BP 15/2 S BP 34 N BP 20 N BP 31 N BP 11 N
Note
Uwaga (informacje ogólne) | Otwarcie i zamknięcie zestyków zależy od kierunku aktywacji oraz typu i polaryzacji użytego magnesu aktywującego. Kolory zbliżonych do siebie czujnika i magnesu muszą się pokrywać: Czerwony (S) z czerwonym (S) oraz zielony (N) z zielonym (N). Nie dotyczy zestyków bistabilnych Przy montażu wyłącznika do powierzchni żelaznych należy użyć 20 mm warstwy materiału niemagnetycznego.
Schmersal-Polska Sp.j., ul. Baletowa 29, 02-867 Warszawa
Dane zostały starannie sprawdzone. Zdjęcia mogą odbiegać od rzeczywistości. Dalsze dane techniczne znajdują się w instrukcji obsługi. Możliwe są zmiany i błędy techniczne.
Wygenerowano dnia 25.02.2025, 13:18