## Worksheet
BN 80-RZ
| Zasada bezkontaktowa 1 Kontaktrony długa żywotność Płaska budowa | Odległość zadziałania do 60 mm w zależności od zastosowanego magnesu i wersji czujnika. 44 mm x 13 mm x 9 mm Obudowa z tworzywa termoplastycznego Powierzchnia aktywna oznaczona wypukłością
Klucz zamówieniowy
Oznaczenie typu produktu | BN 80-RZ
Numer artykułu (Numer katalogowy) | 101139647
EAN (European Article Number) | 4030661282176
eCl@ss number, version 12.0 | 27-27-43-02
eCl@ss number, version 11.0 | 27-27-01-05
Numer eCl@ss, wersja 9.0 | 27-27-01-05
ETIM number, version 7.0 | EC002544
ETIM number, version 6.0 | EC002544
Właściwości ogólne
Zasada działania | Napęd magnetyczny
Obudowa | Blok
Materiał obudowy | Tworzywo, Tworzywo termoplastyczne wzmocnione włóknem szklanym
Obszar aktywny | Tworzywo
Ciężar brutto | 24 g
Dane ogólne - właściwości
Zatrzaskiwanie | Tak
Ilość zacisków | 1
Dane mechaniczne
Płaszczyzny aktywujące | z boku
Obszar aktywny | boczne
Element aktywujący | Magnes
Żywotność mechaniczna, najmniejszy | 1 000 000 000 operacji
Mechanical data - Switching distances according EN IEC 60947-5-3
Odległość wyłączania | BP 10 = 2 … 9 mm 2 x BP 10 = 2 … 13 mm 0 mm … 60 mm BP 6S = 4 … 18 mm BP 7S = 6 … 22 mm BP 10S = 10 … 30 mm 2 x BP 10S = 12 … 36 mm BP 15S = 12 … 30 mm 2 x BP 15S = 13 … 38 mm BP 34S = 20 … 50 mm 2 x BP 34S = 22 … 60 mm BP 20S = 10 ... 38 mm BP 31S = 12 ... 40 mm BP 11S = 10 ... 30 mm BP 12S = 10 ... 34 mm
Uwaga (odległość przełączania Sn) | Odległość zadziałania do 60 mm w zależności od zastosowanego magnesu i wersji czujnika.
Powtarzalność R | 0,3 mm
Mechanical data - Connection technique
Długość przewodu | 1 m
Konektor | Kabel
Przekrój żyły | 0,25 mm2
Przekrój żyły | 23 AWG
Materiał płaszcza kabla | PVC
Dane mechaniczne - Wymiary
Długość czujnika | 9 mm
Szerokość czujnika | 44 mm
Wysokość czujnika | 13 mm
Warunki otoczenia
Stopień ochrony | IP67
Ambient temperature | -25 ... +75 °C
odporność na uderzenie | 15 g, drgania sinusoidalne
odporność na wibracje | 15 g, drgania sinusoidalne
Dane elektryczne
Napięcie przełączania, maksymalne | 200 VAC
Napięcie przełączania, maksimum | 200 VDC
Prąd przełączenia, maksimum | 1,5 A
Zdolność przełączania, maksimum | 8 W
Zdolność przełączania, maksimum | 10 VA
Element przełączający | styk dwustabilny
Czas przełączania, maksimum | 0,5 ms
Dane elektryczne - wyjście cyfrowe
Wykonanie | Kontaktrony
Zakres dostawy
Zakres dostawy | Actuator must be ordered separately.
Akcesoria
Zalecenie (aktywator) | BP 10 BP 10 S BP 15 S BP 34 S BP 20 S BP 31 S BP 11 S BP 12 S BP 6 S BP 7 S 2x BP 15 S 2x BP 34 S
Note
Uwaga (informacje ogólne) | Otwarcie i zamknięcie zestyków zależy od kierunku aktywacji oraz typu i polaryzacji użytego magnesu aktywującego.
Schmersal-Polska Sp.j., ul. Baletowa 29, 02-867 Warszawa
Dane zostały starannie sprawdzone. Zdjęcia mogą odbiegać od rzeczywistości. Dalsze dane techniczne znajdują się w instrukcji obsługi. Możliwe są zmiany i błędy techniczne.
Wygenerowano dnia 21.03.2025, 21:21