## Worksheet
AKTYWATOR AZ/AZM 415-B3
nadaje się szczególnie do osłon uchylnych Dla bardzo małych kątów najazdu pod kątem 90° do płaszczyzny dźwigni/trzpienia
Klucz zamówieniowy
Oznaczenie typu produktu | AKTYWATOR AZ/AZM 415-B3
Numer artykułu (Numer katalogowy) | 101144797
EAN (European Article Number) | 4030661134314
eCl@ss number, version 12.0 | 27-27-26-06
eCl@ss number, version 11.0 | 27-27-26-06
Numer eCl@ss, wersja 9.0 | 27-27-26-06
ETIM number, version 7.0 | EC001487
ETIM number, version 6.0 | EC001487
Właściwości ogólne
Ciężar brutto | 165 g
Dane mechaniczne
Promień aktywacji, minimum | 250 mm
aktywator | prosty elastyczny
Siła ścinająca | 25 000 N
Note
Uwaga (informacje ogólne) | Oś zawiasu powinna znajdować się 36 mm powyżej górnej krawędzi wyłącznika bezpieczeństwa, w tej samej płaszczyźnie Demontażowi aktywatora można zapobiec wsuwając kołki ustalające w przygotowane fabrycznie otwory. Włożenie kołków zapobiega demontażowi aktywatora. Aktywator można ustawić w dowolnej pozycji przy pomocy klucza sześciokątnego „a”. Aktywator ten może być także używany w drzwiach przesuwnych. Promień prowadzenia regulowany do minimum 250, przy pomocy klucza sześciokątnego 4 A/F
Schmersal-Polska Sp.j., ul. Baletowa 29, 02-867 Warszawa
Dane zostały starannie sprawdzone. Zdjęcia mogą odbiegać od rzeczywistości. Dalsze dane techniczne znajdują się w instrukcji obsługi. Możliwe są zmiany i błędy techniczne.
Wygenerowano dnia 22.01.2025, 00:39