## Worksheet
EDP55.VSW
Klucz zamówieniowy
Oznaczenie typu produktu | EDP55.VSW
Numer artykułu (Numer katalogowy) | 101006182
EAN (European Article Number) | 4030661464053
eCl@ss number, version 12.0 | 27-37-12-12
eCl@ss number, version 11.0 | 27-37-12-12
Numer eCl@ss, wersja 9.0 | 27-37-12-12
ETIM number, version 7.0 | EC001038
ETIM number, version 6.0 | EC001038
Certyfikaty - Normy
Certyfikaty | cULus
Właściwości ogólne
Normy | EN IEC 60947-5-1 EN IEC 60947-5-5 EN IEC 60947-1
Wykonanie | Przycisk grzybkowy - Montaż na płycie przedniej
Konstrukcja | Okrągły
Typ uszczelnienia | Uszczelki kształtowe
Materiał części roboczych | Aluminium
Materiał pierścienia przedniego | Aluminium
Kolor elementu sterującego | Czarne
Kolor pierścienia przedniego | Srebro
Ciężar brutto | 78 g
Dane ogólne - właściwości
kołnierz montażowy | Tak
Możliwość testowania | Tak
Pełna izolacja | Tak
Dane mechaniczne
Odryglowanie | bez
Skok główki | 5 mm
Siła aktywacji, ok. | 2 N
Montaż | Kołnierz montażowy EFM
Moment dokręcania śruby | 0,6 Nm
Dane mechaniczne - Wymiary
Wysokość | 19 mm
Uwaga (głębokość montażu) | Depth behind front panel including a contact element
Całkowita średnica | 35 mm
wymiary głowiczek | 55 mm
Średnica pierścienia przedniego | 35 mm
Mounting diameter | 22,3 mm
Grubość płyty przedniej, minimum | 1 mm
Grubość płyty przedniej, maksimum | 6 mm
Odstęp | 60 x 60 mm
Warunki otoczenia
Stopień ochrony | IP65
Ambient temperature | -25 ... +75 °C
Wytrzymałość zmęczeniowa wg EN 60068-2-6 | 5 g
odporność na uderzenie
Dane elektryczne
Częstotliwość przełączania | 1 200 /h
Schmersal-Polska Sp.j., ul. Baletowa 29, 02-867 Warszawa
Dane zostały starannie sprawdzone. Zdjęcia mogą odbiegać od rzeczywistości. Dalsze dane techniczne znajdują się w instrukcji obsługi. Możliwe są zmiany i błędy techniczne.
Wygenerowano dnia 03.04.2025, 09:53