## Worksheet
ESS32S123.V
Klucz zamówieniowy
Oznaczenie typu produktu | ESS32S123.V
Numer artykułu (Numer katalogowy) | 101006167
EAN (European Article Number) | 4030661548609
eCl@ss number, version 12.0 | 27-37-12-13
eCl@ss number, version 11.0 | 27-37-12-13
Numer eCl@ss, wersja 9.0 | 27-37-12-13
ETIM number, version 7.0 | EC000222
ETIM number, version 6.0 | EC000222
Certyfikaty - Normy
Certyfikaty | cULus
Właściwości ogólne
Normy | EN IEC 60947-5-1 EN IEC 60947-5-5 EN IEC 60947-1
Wykonanie | Klucz - Przełącznik - Montaż na płycie przedniej
Warunki montażu (mechaniczne) | dowolnie
Typ uszczelnienia | Uszczelki kształtowe
Materiał stacyjki | Stal
Materiał pierścienia przedniego | Aluminium
Kolor zamka kluczykowego | Srebro
Kolor pierścienia przedniego | Srebro
Ciężar brutto | 140 g
Dane ogólne - właściwości
Z zatrzaskiwaniem | Tak
Pełna izolacja | Tak
Liczba, Trzpieni ruchomych | 2
Liczba pozycji wyłącznika | 3
Dane mechaniczne
Odryglowanie | Odblokowanie kluczem
Pozycja, w której możliwe jest wyjęcie klucza | Pozycja I Pozycja 0 / I / II
Pozycja zatrzaskiwania | lewe prawe
Żywotność mechaniczna, najmniejszy | 300 000 operacji
Kąt przełączania, lewe | 55 °
Kąt przełączania, prawe | 55 °
Montaż | kołnierz montażowy
Moment dokręcania śruby | 0,6 Nm
Numer kluczyka | EKM30
Dane mechaniczne - Wymiary
Całkowita średnica | 35 mm
Średnica pierścienia przedniego | 35 mm
średnica zamka bębenkowego | 22 mm
Mounting diameter | 22,3 mm
Wysokość z włożonym kluczem | 39 mm
Grubość płyty przedniej, minimum | 1 mm
Grubość płyty przedniej, maksimum | 6 mm
Warunki otoczenia
Stopień ochrony | IP65
Ambient temperature | +0 ... +75 °C
Wytrzymałość zmęczeniowa wg EN 60068-2-6 | 5 g
odporność na uderzenie
Zakres dostawy
Zakres dostawy | 1x Key
Note
Uwaga (informacje ogólne) | Specjalne zamknięcie na żądanie
Schmersal-Polska Sp.j., ul. Baletowa 29, 02-867 Warszawa
Dane zostały starannie sprawdzone. Zdjęcia mogą odbiegać od rzeczywistości. Dalsze dane techniczne znajdują się w instrukcji obsługi. Możliwe są zmiany i błędy techniczne.
Wygenerowano dnia 09.03.2025, 23:52