## Worksheet
EWS21.V
Klucz zamówieniowy
Oznaczenie typu produktu | EWS21.V
Numer artykułu (Numer katalogowy) | 101006204
EAN (European Article Number) | 4030661548388
eCl@ss number, version 12.0 | 27-37-12-13
eCl@ss number, version 11.0 | 27-37-12-13
Numer eCl@ss, wersja 9.0 | 27-37-12-13
ETIM number, version 7.0 | EC000222
ETIM number, version 6.0 | EC000222
Właściwości ogólne
Normy | EN IEC 60947-5-1 EN IEC 60947-5-5 EN IEC 60947-1
Wykonanie | Step selector switch
Przełącz | krótkie
Typ uszczelnienia | Uszczelki kształtowe
Materiał części roboczych | Tworzywo
Materiał pierścienia przedniego | Aluminium
Kolor pierścienia przedniego | Srebro
Kolor pokrętki | Czarne
Ciężar brutto | 54 g
Dane ogólne - właściwości
Z zatrzaskiwaniem | Tak
Pełna izolacja | Tak
Liczba, Trzpieni ruchomych | 1
Liczba pozycji wyłącznika | 2
Dane mechaniczne
Odryglowanie | Odblokowanie przez obrót
Pozycja zatrzaskiwania | prawe
Żywotność mechaniczna, najmniejszy | 300 000 operacji
Kąt przełączania, prawe | 70 °
Montaż | kołnierz montażowy
Moment dokręcania śruby | 0,6 Nm
Dane mechaniczne - Wymiary
Całkowita średnica | 35 mm
Średnica pierścienia przedniego | 35 mm
Długość klamki | 28 mm
Średnica uchwytu | 28 mm
Mounting diameter | 22,3 mm
Grubość płyty przedniej, minimum | 1 mm
Grubość płyty przedniej, maksimum | 6 mm
Odstęp | 60 x 60 mm
Warunki otoczenia
Stopień ochrony | IP65
Ambient temperature | +0 ... +75 °C
Wytrzymałość zmęczeniowa wg EN 60068-2-6 | 5 g
odporność na uderzenie
Schmersal-Polska Sp.j., ul. Baletowa 29, 02-867 Warszawa
Dane zostały starannie sprawdzone. Zdjęcia mogą odbiegać od rzeczywistości. Dalsze dane techniczne znajdują się w instrukcji obsługi. Możliwe są zmiany i błędy techniczne.
Wygenerowano dnia 31.03.2025, 07:13