## Worksheet
BS656-T33-3087-2
| Koncepcja platformy z różnymi modułami funkcjonalnymi Obudowa z tworzywa termoplastycznego duży wybór alternatywnych aktywatorów Klasa ochrony IP66, IP67 | Regulacja punktów przełączania Symetria dzięki uzębionemu, centralnie umieszczonemu wałkowi Centralny zacisk przyłączeniowy
Klucz zamówieniowy
Oznaczenie typu produktu | BS656-T33-3087-2
Numer artykułu (Numer katalogowy) | 153055672
Certyfikaty - Normy
Certyfikaty | cULus
Właściwości ogólne
Normy | EN 620 EN IEC 60947-5-1
Materiał obudowy | tworzywo sztuczne odlewane ciśnieniowo
Materiał pokrywy | tworzywo sztuczne odlewane ciśnieniowo
Ciężar brutto | 2 620 g
Dane ogólne - właściwości
Liczba zestyków pomocniczych | 3
Liczba zestyków bezpieczeństwa | 3
Klasyfikacja
Normy, przepisy | EN ISO 13849-1
Żywotność | 20 Rok(lata)
Klasyfikacja bezpieczeństwa - Wyjścia bezpieczne
B10D Zestyk normalnie zamknięty (NC) | 2 000 000 operacji
Dane mechaniczne
Żywotność mechaniczna, najmniejszy | 1 000 000 operacji
Kroki pozycjonowania aktywatora | 10 °
Mechanical data - Connection technique
Prowadzenie przewodów | 2 x M25 x 1,5
Konektor | Przyłącza zaciskowe
Przekrój kabla, minimalne | 0,5 mm², elastyczny
Przekrój kabla, maksimum | 2,5 mm², elastyczny
Warunki otoczenia
Stopień ochrony | IP66 IP67
Ambient temperature | -40 ... +70 °C
Ocena zabezpieczenia | II
Ambient conditions - Insulation values
Znamionowe napięcie izolacji | 300 V
Znamionowe napięcie udarowe wytrzymywane | 4 kV
Stopień zanieczyszczenia zgodnie z IEC/EN 60947-1 | 3
Dane elektryczne
Znamionowy prąd cieplny | 6 A
Kategoria użytkowania AC-15 | 230 VAC
Kategoria użytkowania AC-15 | 3 A
Kategoria​ użytkowania DC-13 | 24 VDC
Kategoria​ użytkowania DC-13 | 3 A
Materiał zestyków, elektrycznych | Srebro
Schmersal-Polska Sp.j., ul. Baletowa 29, 02-867 Warszawa
Dane zostały starannie sprawdzone. Zdjęcia mogą odbiegać od rzeczywistości. Dalsze dane techniczne znajdują się w instrukcji obsługi. Możliwe są zmiany i błędy techniczne.
Wygenerowano dnia 24.03.2025, 13:27