## Worksheet
EDRZ40.VHRT
Klucz zamówieniowy
Oznaczenie typu produktu | EDRZ40.VHRT
Numer artykułu (Numer katalogowy) | 101182360
EAN (European Article Number) | 4030661466590
eCl@ss number, version 12.0 | 27-37-12-12
eCl@ss number, version 11.0 | 27-37-12-12
Numer eCl@ss, wersja 9.0 | 27-37-12-12
ETIM number, version 7.0 | EC001038
ETIM number, version 6.0 | EC001038
Certyfikaty - Normy
Certyfikaty | cULus
Właściwości ogólne
Normy | EN ISO 13850 EN IEC 60947-5-5
Wykonanie | Pushbutton
Konstrukcja | Okrągły
Materiał części roboczych | Aluminium
Kolor elementu sterującego | czerwony
Ciężar brutto | 75 g
Dane ogólne - właściwości
Funkcje bezpieczeństwa | Tak
Mechanizm zatrzaskowy zintegrowany | Tak
Zewnętrzny mechanizm zatrzaskowy | Nie
Z zatrzaskiwaniem | Tak
Pełna izolacja | Tak
Dane mechaniczne
Odryglowanie | Narysuj odblokowane
Żywotność mechaniczna, najmniejszy | 100.000 operacji
Skok główki | 5 mm
Montaż | kołnierz montażowy
Moment dokręcania śruby | 0,6 Nm
Dane mechaniczne - Wymiary
Wysokość | 29 mm
Uwaga (głębokość montażu) | Depth behind front panel including a contact element
Średnica nasadki | 38,5 mm
Mounting diameter | 30,5 mm
Grubość płyty przedniej, minimum | 1,5 mm
Grubość płyty przedniej, maksimum | 6 mm
Warunki otoczenia
Stopień ochrony | IP65
Ambient temperature | -25 ... +80 °C
Wytrzymałość zmęczeniowa wg EN 60068-2-6 | 5 g
odporność na uderzenie
Dane elektryczne
Maksymalna częstotliwość przełączania | 600 /h
Schmersal-Polska Sp.j., ul. Baletowa 29, 02-867 Warszawa
Dane zostały starannie sprawdzone. Zdjęcia mogą odbiegać od rzeczywistości. Dalsze dane techniczne znajdują się w instrukcji obsługi. Możliwe są zmiany i błędy techniczne.
Wygenerowano dnia 10.07.2025, 11:45