## Worksheet
RSS260-I1-D-ST
| Indywidualne kodowanie z technologią RFID Wysoki poziom kodowania wg ISO 14119 1 x konektor M8 Możliwa aktywacja poprzeczna i od frontu | Obudowa z tworzywa termoplastycznego Łatwy montaż bez dodatkowego kąta Technologia RFID dla opartej na potrzebach uzytkownika ochrony przed manipulacjami
Klucz zamówieniowy
Oznaczenie typu produktu | RSS260-I1-D-ST
Numer artykułu (Numer katalogowy) | 103003606
EAN (European Article Number) | 4030661436425
eCl@ss number, version 12.0 | 27-27-46-01
eCl@ss number, version 11.0 | 27-27-24-03
Numer eCl@ss, wersja 9.0 | 27-27-24-03
ETIM number, version 7.0 | EC001829
ETIM number, version 6.0 | EC001829
Certyfikaty - Normy
Certyfikaty | TÜV cULus FCC IC ANATEL
Właściwości ogólne
Normy | EN ISO 13849-1 EN IEC 60947-5-3 EN IEC 61508
Informacje ogólne | kodowanie indywidualne
Poziom kodowania zgodny z EN ISO 14119 | Wysokie / duże
Zasada działania | RFID
Frequency band RFID | 125 kHz
Transmitter output RFID, maximum | -6 dB/m
Obudowa | Blok
Warunki montażu (mechaniczne) | nie wpuszczany
Topologia czujnika | Czujnik do łaczenia szeregowego
Materiał obudowy | Tworzywo, Tworzywo termoplastyczne,​ samogasnące​
Obszar aktywny | Tworzywo, Tworzywo termoplastyczne
Czas reakcji, maksimum | 100 ms
Czas trwania zagrożenia, maksimum | 200 ms
Czas reakcji aktywatora, maksimum | 100 ms
Ciężar brutto | 60 g
Dane ogólne - właściwości
Wyjście diagnostyczne | Tak
Detekcja zwarcia | Tak
Wykrywanie zwarcia | Tak
Łączenie szeregowe | Tak
Funkcje bezpieczeństwa | Tak
Kaskadowalny | Tak
Zintegrowany wskaźnik, status | Tak
Liczba diod LED | 3
Liczba bezpiecznych wyjść półprzewodnikowych z funkcją sygnalizacji | 1
Liczba biegunów | 8
Liczba bezpiecznych wyjść cyfrowych | 2
Klasyfikacja
Normy, przepisy | EN ISO 13849-1 EN IEC 61508
Performance Level, up to | e
Kategoria zgodnie z EN ISO 13849 | 4
Wartość PFH | 6,80 x 10⁻¹⁰ /h
Wartość PFD | 1,20 x 10⁻⁴
Safety Integrity Level (SIL) | 3
Żywotność | 20 Rok(lata)
Dane mechaniczne
Płaszczyzny aktywujące | z boku z przodu
Obszar aktywny | boczne przód
Montaż | Do montażu czujników z reguły wystarczają śruby o długości 20 mm. Gdy wykorzystywane są podkładki, rekomendujemy użycie śrub o długości 25 mm.
Wykonanie śrub mocujących | 2x M4
Moment dokręcania śrub mocujących, maksimum | 0,8 Nm
Mechanical data - Switching distances
Typical switching distance, frontal | 12 mm
Typical switching distance, lateral | 9 mm
Gwarantowana odległość przełączania „WŁ.” Sao, przód | 10 mm
Odległość przełączania „WYŁ.” Sar, przód | 18 mm
Gwarantowana odległość przełączania „WŁ.” Sao, boczny | 6 mm
Odległość przełączania „WYŁ.” Sar, boczny | 15 mm
Note (Sao) | The specifications of the safety switching distance Sao refer to a temperature range of -10 °C ... +60 °C. For a temperature range of -28 °C ... +65 °C, Sao is reduced by 2 mm.
Note (switching distance) | All switching distances in accordance EN IEC 60947-5-3 Dopuszczalne jest poziome i pionowe przesunięcie osiowe czujnika bezpieczeństwa i aktywatora względem siebie. Wielkość dopuszczalnego przesunięcia zależy od odległości aktywnych powierzchni czujnika i aktywatora. W obrębie zakresu tolerancji czujnik jest aktywny.
Histereza (Odległość wyłączania), maksimum | 2 mm
Powtarzalność R | 0,5 mm
Uwaga (Dokładność powtarzania R) | Uwaga: Przy aktywacji z boku przesunięcie pionowe (x) czujnika względem aktywatora wynosi 8 mm (np. w wyniku opadania lub wibracji osłony). Przesunięcie poprzeczne (y) wynosi maks. ± 18 mm (patrz rysunek: Zasada działania).Minimalna odległość między sąsiednimi czujnikami 100 mm
Mechanical data - Connection technique
Note (length of the sensor chain) | Cable length and cross-section change the voltage drop dependiing on the output current
Note (series-wiring) | Unlimited number of devices, oberserve external line fusing, max. 31 devices in case of serial diagnostic SD
Konektor | Konektor M8, 8-polowy
Dane mechaniczne - Wymiary
Długość czujnika | 29,5 mm
Szerokość czujnika | 39,2 mm
Wysokość czujnika | 18 mm
Warunki otoczenia
Stopień ochrony | IP65 IP67
Ambient temperature | -28 ... +65 °C
Storage and transport temperature | -28 ... +85 °C
Wilgotność względna, maksimum | 93 %
Uwaga (wilgotność względna) | zapobiegający skraplaniu zapobiegający zamarzaniu
Wytrzymałość zmęczeniowa wg EN 60068-2-6 | 10 … 55 Hz, amplituda 1 mm
odporność na uderzenie | 30 g / 11 ms
Dopuszczalna wysokość ustawienia n.p.m., maksimum | 2.000 m
Ambient conditions - Insulation values
Znamionowe napięcie izolacji | 32 VDC
Znamionowe napięcie udarowe wytrzymywane | 0,8 kV
Kategoria przepięcia | III
Stopień zanieczyszczenia zgodnie z VDE 0100 | 3
Dane elektryczne
Operating voltage | 24 VDC -15 % / +10 %
Prąd roboczy, minimalne | 0,5 mA
No-load supply current I0, typical | 35 mA
Rated operating voltage | 24 VDC
Prąd znamionowy | 600 mA
Warunkowy znamionowy prąd zwarciowy wg EN 60947-5-1 | 100 A
Czas do gotowości, maksimum | 2.000 ms
Częstotliwość wyłączania, minimalne | 1 Hz
Utilisation category DC-12 | 24 VDC / 0,05 A
Zabezpieczenie elektryczne, maksimum | 2 A
Dane elektryczne - bezpieczne wejścia cyfrowe
Oznaczenie, wejścia bezpieczeństwa | X1 and X2
Pobór prądu wejść bezpieczeństwa | 5 mA
Test pulse duration, maximum | 1 ms
Test pulse interval, minimum | 100 ms
Klasyfikacja ZVEI CB24I, ujście | C1
Klasyfikacja ZVEI CB24I, źródło | C1 C2 C3
Electrical data - Safety digital outputs
Oznaczenie, wyjścia bezpieczeństwa | Y1 and Y2
Znamionowy prąd roboczy (wyjścia bezpieczeństwa) | 250 mA
Prąd wyjściowy (bezpieczne wyjście), maksimum | 0,25 A
Wyjście bezpieczne | short-circuit proof, p-type
Spadek napięcia Ud, maksimum | 1 V
Prąd szczątkowy | 0,5 mA
Napięcie, kategoria​ użytkowania DC-12 | 24 VDC
Prąd, kategoria użytkowania DC-12 | 0,25 A
Napięcie, kategoria​ użytkowania DC-13 | 24 VDC
Prąd, kategoria użytkowania DC-13 | 0,25 A
Test pulse interval, typical | 1000 ms
Test pulse duration, maximum | 1 ms
Klasyfikacja ZVEI CB24I, źródło | C2
Klasyfikacja ZVEI CB24I, ujście | C1 C2
Dane elektryczne - wyjście diagnostyczne
Oznaczenie, wyjścia diagnostyczne | OUT
Znamionowy prąd roboczy (wyjście diagnostyczne) | 50 mA
Spadek napięcia Ud, maksimum | 2 V
Napięcie, kategoria​ użytkowania DC-12 | 24 VDC
Prąd, kategoria użytkowania DC-12 | 0,05 A
Napięcie, kategoria​ użytkowania DC-13 | 24 VDC
Prąd, kategoria użytkowania DC-13 | 0,05 A
Dane elektryczne - Kompatybilność elektromagnetyczna (EMC)
Promieniowanie zakłócające | IEC 61000-6-4
Wskaźnik stanu
Uwaga (Wskaźnik stanu LED) | Żółta dioda LED: stan urządzenia Zielona dioda LED: napięcie zasilające Czerwona dioda LED: Błąd
Układ zestyków
STYK 1 | A1 Ue: biały
STYK 2 | X1 wejście bezpieczeństwa 1: brązowy
STYK 3 | A2 GND: zielony
STYK 4 | Y1 wyjście bezpieczeństwa 1: żółty
STYK 5 | OUT Wyjście diagnostyczne OUT Szare
STYK 6 | X2 wejście bezpieczeństwa 2: róż
STYK 7 | Y2 wyjście bezpieczeństwa 2: niebieski
STYK 8 | IN brak funkcji: czerwień
Zakres dostawy
Zakres dostawy | Actuator must be ordered separately.
Akcesoria
Zalecenie (aktywator) | RST16-1 RST-U-2 RST260-1
Zalecenie dot. urządzenia bezpieczeństwa | PROTECT PSC1 SRB-E-301ST SRB-E-201LC
Schmersal-Polska Sp.j., ul. Baletowa 29, 02-867 Warszawa
Dane zostały starannie sprawdzone. Zdjęcia mogą odbiegać od rzeczywistości. Dalsze dane techniczne znajdują się w instrukcji obsługi. Możliwe są zmiany i błędy techniczne.
Wygenerowano dnia 04.07.2025, 17:52