## Worksheet
ULS-A4-0200
Klucz zamówieniowy
Uwaga (możliwość dostawy) | Niedostępne!
Oznaczenie typu produktu | ULS-A4-0200
Numer artykułu (Numer katalogowy) | 101207779
EAN (European Article Number) | 4030661541716
eCl@ss number, version 12.0 | 27-27-27-92
eCl@ss number, version 11.0 | 27-27-27-92
Numer eCl@ss, wersja 9.0 | 27-27-27-92
ETIM number, version 7.0 | EC002549
ETIM number, version 6.0 | EC002549
Właściwości ogólne
Materiał obudowy | Aluminium
Ciężar brutto | 600 g
Dane mechaniczne - Wymiary
Wysokość | 308 mm
Długość x Szerokość x Wysokość | Średnica Ø: 49 mm
Wysokość lusterka | 200 mm
Zakres dostawy
Zakres dostawy | Lustro Zestaw z 2 kątownikami montażowymi
Note
Uwaga (informacje ogólne) | odpowiednie dla kurtyny świetlnej bezpieczeństwa SLC z wysokością obszaru zabezpieczanego do 200 mm.
Schmersal-Polska Sp.j., ul. Baletowa 29, 02-867 Warszawa
Dane zostały starannie sprawdzone. Zdjęcia mogą odbiegać od rzeczywistości. Dalsze dane techniczne znajdują się w instrukcji obsługi. Możliwe są zmiany i błędy techniczne.
Wygenerowano dnia 19.04.2025, 06:10