## Worksheet
SRB211AN (V.2)
STOP 0 / 1 Funkcja kontrola 1 oder 2-kanałowa Przycisk start / Auto-start Opóźnienie zwolnienia przekaźnika 0 … 30 s
Klucz zamówieniowy
Zastępczy numer artykułu | 101211935
Oznaczenie typu produktu | SRB211AN (V.2)
Numer artykułu (Numer katalogowy) | 101209242
EAN (European Article Number) | 4030661446530
eCl@ss number, version 12.0 | 27-37-18-19
eCl@ss number, version 11.0 | 27-37-18-19
Numer eCl@ss, wersja 9.0 | 27-37-18-19
ETIM number, version 7.0 | EC001449
ETIM number, version 6.0 | EC001449
Możliwość dostawy do | 31.12.2024
Certyfikaty - Normy
Certyfikaty | IFA cULus
Właściwości ogólne
Normy | EN IEC 62061 EN ISO 13849-1 EN IEC 60947-5-1 EN IEC 60947-5-3 EN IEC 60947-5-5 EN IEC 61508 EN IEC 60204-1 EN IEC 60947-1
Niesprzyjające warunki klimatyczne | EN 60068-2-78
Materiał obudowy | Tworzywo, Tworzywo termoplastyczne wzmocnione włóknem szklanym, obudowa wentylowana
Ciężar brutto | 250 g
Dane ogólne - właściwości
Bezpiecznik elektroniczny | Tak
Wykrywanie zerwania przewodu | Tak
Wykrywanie zwarcia | Tak
Zaciski odłączalne | Tak
Wejście uruchamiania | Tak
Obwód sprzężenia zwrotnego | Tak
Funkcja automatycznego resetu | Tak
Reset z detekcją zbocza | Tak
Wykrywanie zwarcia doziemnego | Tak
Zintegrowany wskaźnik, status | Tak
Liczba diod LED | 6
Liczba zestyków NC | 1
Liczba zestyków NO | 1
Liczba zestyków bezpieczeństwa | 3
Liczba zestyków bezpieczeństwa, STOP 0 | 3
Liczba zestyków bezpieczeństwa, STOP 1 | 2
Liczba wyjść sygnalizacyjnych | 1
Klasyfikacja
Normy, przepisy | EN IEC 60947-5-1 EN IEC 61508
Kategoria zatrzymania | 0 1
Klasyfikacja - wyjścia przekaźnikowe
Performance Level, stop 0, up to | e
Performance Level, stop 1, up to | d
Kategoria, Stop 0 | 4
Kategoria, Stop 1 | 3
Diagnostic Coverage (DC) Level, Stop 0 | ≥ 99 %
Diagnostic Coverage (DC) Level, Stop 1 | &gt; 60
Wartość PFH, Stop 0 | 2,00 x 10⁻⁸ /h
Wartość PFH, Stop 1 | 2,00 x 10⁻⁷ /h
Safety Integrity Level (SIL), Stop 0 | 3
Safety Integrity Level (SIL), Stop 1 | 2
Żywotność | 20 Rok(lata)
Common Cause Failure (CCF), minimum | 65
Wartość PFD | 5,30 x 10⁻⁵
Wartość PFD | 5,30 x 10⁻⁵
Dane mechaniczne
Żywotność mechaniczna, najmniejszy | 10 000 000 operacji
Montaż | montaż na standardowej szynie DIN wg EN 60715
Mechanical data - Connection technique
Oznaczenia przyłączy | IEC/EN 60947-1
Konektor | sztywny lub elastyczny Połączenie śrubowe M20 x 1.5
Przekrój kabla, minimalne | 0,25 mm²
Przekrój kabla, maksimum | 2,5 mm²
Moment dokręcania zacisków | 0,6 Nm
Dane mechaniczne - Wymiary
Szerokość | 22,5 mm
Wysokość | 100 mm
Głębokość | 121 mm
Warunki otoczenia
Stopień ochrony obudowy | IP40
Stopień ochrony miejsca instalacji | IP54
Stopień ochrony zacisków lub przyłączy | IP20
Ambient temperature | -25 ... +60 °C
Storage and transport temperature | -40 ... +85 °C
Wytrzymałość zmęczeniowa wg EN 60068-2-6 | 10...55 Hz, amplituda 0,35 mm, ± 15 %
odporność na uderzenie | 30 g / 11 ms
Ambient conditions - Insulation values
Znamionowe napięcie udarowe wytrzymywane | 4 kV
Kategoria przepięcia | III
Stopień zanieczyszczenia zgodnie z VDE 0110 | 2
Dane elektryczne
Zakres częstotliwości | 50 Hz 60 Hz
Operating voltage | 24 VAC -15 % / +10 %24 VDC -15 % / +20 %
Ripple voltage | 10 %
Rated operating voltage | 24 VAC
Rated operating voltage | 24 VDC
Znamionowe napięcie AC dla sterowników, 50 Hz, minimalne | 20,4 VAC
Znamionowe napięcie AC dla sterowników, 50 Hz, maksimum | 26,4 VAC
Znamionowe napięcie AC dla sterowników, 60 Hz, minimalne | 20,4 VAC
Znamionowe napięcie AC dla sterowników, 60 Hz, maksimum | 26,4 VAC
Znamionowe napięcie zasilające sterowania dla DC, minimum | 20,4 VDC
Znamionowe napięcie zasilające sterowania dla DC, maksimum | 28,8 VDC
Elektryczny pobór mocy | 2,4 W
Elektryczny pobór mocy | 5,9 VA
Rezystancja zestyków, maksimum | 0,1 Ω
Uwaga (Rezystancja nowych zestyków) | w nowym stanie
Opóźnienie wyłączania w przypadku awarii zasilania, typowe | 80 ms
Opóźnienie wyłączania w przypadku zatrzymania awaryjnego, typ. | 30 ms
Opóźnienie włączenia przy automatycznym uruchomieniu, typowe | 250 ms
Opóźnienie włączenia w przypadku RESETU, typowe | 20 ms
Materiał zestyków, elektrycznych | AgSn0, Ag-Ni, samoczyszczący, wymuszone prowadzenie
Dane elektryczne - bezpieczne wyjścia przekaźnikowe STOP 0
Napięcie, kategoria​ użytkowania AC-15 | 230 VAC
Prąd, kategoria użytkowania AC-15 | 6 A
Napięcie, kategoria​ użytkowania DC-13 | 24 VDC
Prąd, kategoria użytkowania DC-13 | 6 A
Zdolność przełączania, minimum | 10 VDC
Zdolność przełączania, minimum | 10 mA
Zdolność przełączania, maksimum | 250 VAC
Zdolność przełączania, maksimum | 8 A
Dane elektryczne - bezpieczne wyjścia przekaźnikowe STOP 1
Napięcie, kategoria​ użytkowania AC-15 | 230 VAC
Prąd, kategoria użytkowania AC-15 | 3 A
Napięcie, kategoria​ użytkowania DC-13 | 24 VDC
Prąd, kategoria użytkowania DC-13 | 2 A
Zdolność przełączania, minimum | 10 VDC
Zdolność przełączania, minimum | 10 mA
Zdolność przełączania, maksimum | 250 VAC
Zdolność przełączania, maksimum | 6 A
Dane elektryczne - wejścia cyfrowe
Rezystancja, maksimum | 40 Ω
Dane elektryczne - wyjście cyfrowe
Napięcie, kategoria​ użytkowania DC-12 | 24 VDC
Prąd, kategoria użytkowania DC-12 | 0,1 A
Dane elektryczne - wyjścia przekaźnikowe (Piny pomocnicze)
Zdolność przełączania, maksimum | 24 VDC
Zdolność przełączania, maksimum | 2 A
Dane elektryczne - Kompatybilność elektromagnetyczna (EMC)
Klasa kompatybilnosci elektromagnetycznej | Dyrektywa o kompatybilności elektromagnetycznej
Wskaźnik stanu
Wskazane stany działania | Przekaźnik pozycyjny K2 Przekaźnik pozycyjny K1 Wewnętrzne napięcie robocze Ui Przekaźnik pozycyjny K3/K4
Pozostałe dane
Uwaga (zastosowania aplikacyjne) | Czujnik bezpieczeństwa Osłony bezpieczeństwa Przycisk stopu awaryjnego Linkowe wyłączniki stopu awaryjnego
Note
Uwaga (informacje ogólne) | Obciążenia indukcyjne (np. styczniki, przekaźniki itp.) należy wytłumić przy pomocy odpowiedniego obwodu.
Przykład połączeń
Uwaga (przykład połączeń) | Schemat okablowania dla zamknietej osłony bezpieczeńatwa i stanu z wyłączonym zasilaniem. Poziom wejściowy: przykład pokazuje sterowanie dwukanałowe monitorowania osłony bezpieczeństwa z dwoma wyłącznikami pozycyjnymi, w tym jednym z wymuszonym rozwarciem, zewnętrznym przyciskiem resetu (R) i obwodem sprzężenia zwrotnego (H2) Sterownik rozpoznaje zwarcie międzykanałowe, przerwanie kabla lub upływ doziemny w obwodzie monitorowania. Obwód bezpieczeństwa 37/38 spełnia wymagania EN 60204-1 dotyczące kategorii stopu 1. Obwody bezpieczeństwa 13/14 i 23/24 spełniają wymagania EN 60204-1 kategorii stopu 0.
Schmersal-Polska Sp.j., ul. Baletowa 29, 02-867 Warszawa
Dane zostały starannie sprawdzone. Zdjęcia mogą odbiegać od rzeczywistości. Dalsze dane techniczne znajdują się w instrukcji obsługi. Możliwe są zmiany i błędy techniczne.
Wygenerowano dnia 09.01.2025, 10:16