## Worksheet
AZ 415-33ZPDK-M20
| do drzwi podwójnych 3 wyłączniki z różnymi funkcjami aktywacyjnymi w jednej obudowie 141 mm x 125 mm x 46,5 mm Obudowa metalowa długa żywotność | Wysoki poziom niezawodności zestyków przy niskich napięciach i natężeniach prądu regulowalny zatrzask kulkowy do 400 N 2 wloty kablowe M 20 x 1.5 Aktywatory sprężynujące
Klucz zamówieniowy
Oznaczenie typu produktu | AZ 415-33ZPDK-M20
Numer artykułu (Numer katalogowy) | 101164611
EAN (European Article Number) | 4030661206523
eCl@ss number, version 12.0 | 27-27-26-02
eCl@ss number, version 11.0 | 27-27-26-02
Numer eCl@ss, wersja 9.0 | 27-27-26-02
ETIM number, version 7.0 | EC002592
ETIM number, version 6.0 | EC002592
Certyfikaty - Normy
Certyfikaty | cULus CCC
Właściwości ogólne
Materiał obudowy | Aluminium
Materiał powłoki obudowy | malowane
Ciężar brutto | 1 045 g
Dane ogólne - właściwości
Liczba zestyków pomocniczych | 3
Liczba zestyków bezpieczeństwa | 3
Liczba osłon bezpieczeństwa | 2
Klasyfikacja
Normy, przepisy | EN ISO 13849-1
Żywotność | 20 Rok(lata)
Klasyfikacja bezpieczeństwa - Wyjścia bezpieczne
B10D Zestyk normalnie zamknięty (NC) | 2 000 000 operacji
B10D Zestyk normalnie otwarty (NO) | 1 000 000 operacji
Uwaga (zestyk normalnie otwarty B10D (NO)) | przy 10% Ie oraz obciążeniu oporowym
Dane mechaniczne
Żywotność mechaniczna, najmniejszy | 1 000 000 operacji
Siła zatrzasku, minimalne | 80 N
Siła zatrzasku, maksimum | 400 N
Skok wymuszonego rozwarcia | 4,5 mm
Siła wymuszonego rozwarcia, minimalne | 15 N
Szybkość najazdu, maksimum | 0,2 m/s
Mechanical data - Connection technique
Konektor | Połączenie śrubowe M20 x 1.5
Przekrój kabla, minimalne | 2 x 0,75 mm²
Przekrój kabla, maksimum | 2 x 1,5 mm²
Uwaga (przekrój przyłącza) | Wszystkie odniesienia do przekroju przewodów uwzględniają końcówki kablowe.
Dane mechaniczne - Wymiary
Długość czujnika | 46,5 mm
Szerokość czujnika | 141 mm
Wysokość czujnika | 125 mm
Warunki otoczenia
Stopień ochrony | IP67
Ambient temperature | -25 ... +80 °C
Ambient conditions - Insulation values
Znamionowe napięcie izolacji | 250 VAC
Znamionowe napięcie udarowe wytrzymywane | 4 kV
Dane elektryczne
Znamionowy prąd cieplny | 6 A
Kategoria użytkowania AC-15 | 230 VAC
Kategoria użytkowania AC-15 | 4 A
Kategoria​ użytkowania DC-13 | 24 VDC
Kategoria​ użytkowania DC-13 | 4 A
Element przełączający | zestyk (NO), zestyk (NC)
Zasada przełączania | Wolnoprzełączające
Materiał zestyków, elektrycznych | Srebro
Zakres dostawy
Zakres dostawy | Actuator must be ordered separately.
Schmersal-Polska Sp.j., ul. Baletowa 29, 02-867 Warszawa
Dane zostały starannie sprawdzone. Zdjęcia mogą odbiegać od rzeczywistości. Dalsze dane techniczne znajdują się w instrukcji obsługi. Możliwe są zmiany i błędy techniczne.
Wygenerowano dnia 11.08.2024, 10:13