## Worksheet
MAF/S 441-11Y
| Wyłącznik poziomu do silosów i zbiorników Aluminiowa obudowa, Stożek detekcji Możliwość aktywowania z każdej strony Wyłączenie przy odchyleniu o 30° lub przy nacisku od spodu | 1 Zestyk normalnie otwarty (NO) / 1 Zestyk normalnie zamkniety (NC) Pozycja montażu pionowy Temperatura otoczenia −30 … +90 °C Klasa ochrony IP65
Klucz zamówieniowy
Oznaczenie typu produktu | MAF/S 441-11Y
Numer artykułu (Numer katalogowy) | 103006789
EAN (European Article Number) | 4030661448251
eCl@ss number, version 12.0 | 27-27-06-01
eCl@ss number, version 11.0 | 27-27-06-01
Numer eCl@ss, wersja 9.0 | 27-27-06-01
ETIM number, version 7.0 | EC000030
ETIM number, version 6.0 | EC000030
Certyfikaty - Normy
Certyfikaty | CCC
Właściwości ogólne
Normy | EN IEC 60947-5-1
Zasada działania | mechaniczne
Materiał obudowy | Aluminium
Materiał powłoki obudowy | malowane
Materiał stożka detekcji | Tworzywo
Ciężar brutto | 1.460 g
Dane ogólne - właściwości
Liczba zestyków NC | 1
Liczba zestyków NO | 1
Dane mechaniczne
Element aktywujący | Stożek detekcji
Żywotność mechaniczna, najmniejszy | 1.000.000 operacji
Siła przełączania | 14 N
Szybkość najazdu, minimalne | 1 mm/min
Szybkość najazdu, maksimum | 1 m/s
Mechanical data - Connection technique
Konektor | Połączenie śrubowe M20 x 1.5
Przekrój kabla, minimalne | 1,5 mm²
Przekrój kabla, maksimum | 2,5 mm²
uwaga | Wszystkie odniesienia do przekroju przewodów uwzględniają końcówki kablowe.
Dane mechaniczne - Wymiary
Długość czujnika | 61 mm
Szerokość czujnika | 106 mm
Wysokość czujnika | 438 mm
Średnica stożka detekcji | 90 mm
Warunki otoczenia
Stopień ochrony | IP65
Ambient temperature | -30 ... +90 °C
Ambient conditions - Insulation values
Znamionowe napięcie izolacji | 250 VAC
Znamionowe napięcie udarowe wytrzymywane | 4 kV
Dane elektryczne
Znamionowy prąd cieplny | 16 A
Kategoria użytkowania AC-15 | 250 VAC
Kategoria użytkowania AC-15 | 4 A
Element przełączający | zestyk (NO), zestyk (NC)
Uwaga (element przełączający) | galwanicznie rozdzielone mostki zestyków
Zasada przełączania | Działanie migowe
Czas przełączania, maksimum | 5 ms
Czas przełączania, maksimum | 35 ms
Materiał zestyków, elektrycznych | Srebro
Schmersal-Polska Sp.j., ul. Baletowa 29, 02-867 Warszawa
Dane zostały starannie sprawdzone. Zdjęcia mogą odbiegać od rzeczywistości. Dalsze dane techniczne znajdują się w instrukcji obsługi. Możliwe są zmiany i błędy techniczne.
Wygenerowano dnia 24.06.2025, 19:48