## Worksheet
PS116-Z11-ST-S200
konektor M12, dół Działanie migowe 1 Zestyk normalnie otwarty (NO) / 1 Zestyk normalnie zamkniety (NC) Obudowa z tworzywa termoplastycznego Symetryczna obudowa Klasa ochrony IP66, IP67
Klucz zamówieniowy
Oznaczenie typu produktu | PS116-Z11-ST-S200
Numer artykułu (Numer katalogowy) | 103006651
EAN (European Article Number) | 4030661442822
eCl@ss number, version 12.0 | 27-27-26-01
eCl@ss number, version 11.0 | 27-27-26-01
Numer eCl@ss, wersja 9.0 | 27-27-26-01
ETIM number, version 7.0 | EC000030
ETIM number, version 6.0 | EC000030
Certyfikaty - Normy
Certyfikaty | cULus CCC
Właściwości ogólne
Normy | EN IEC 60947-5-1
Obudowa | Budowa znormalizowana
Typ napędu zgodnie z DIN EN 50047 | B
Materiał obudowy | Tworzywo sztuczne, tworzywo termoplastyczne wzmocnione włóknem szklanym, odlew ciśnieniowy z cynku, chromianowany
Obszar aktywny | Metal
Ciężar brutto | 64 g
Dane ogólne - właściwości
Funkcje bezpieczeństwa | Tak
Liczba zestyków pomocniczych | 1
Liczba zestyków bezpieczeństwa | 1
Klasyfikacja
Normy, przepisy | EN ISO 13849-1
B10D Normally-closed contact (NC) | 20 000 000 operacji
B10D Normally-open contact (NO) | 1 000 000 operacji
Note | at 10% Ie and ohmic load
Żywotność | 20 Rok(lata)
Dane mechaniczne
Element aktywujący | Trzpień naciskowy S200
Żywotność mechaniczna, najmniejszy | 10 000 000 operacji
Siła przełączania, minimalne | 10 N
Siła wymuszonego rozwarcia, minimalne | 40 N
Szybkość najazdu, minimalne | 10 mm/min
Szybkość najazdu, maksimum | 0,5 m/s
Moment wymuszonego rozwarcia | 0,6 Nm
Mechanical data - Connection technique
Pozycja przyłącza konektora | Dół
Konektor | Konektor M12, 4-polowy
Przekrój żyły | 0,5 mm2
Przyłącze (mechaniczne) | dół
Dane mechaniczne - Wymiary
Długość czujnika | 16,6 mm
Szerokość czujnika | 31 mm
Wysokość czujnika | 64 mm
Warunki otoczenia
Stopień ochrony | IP66 IP67
Ambient temperature | -30 ... +80 °C
Ocena zabezpieczenia | II
Ambient conditions - Insulation values
Znamionowe napięcie izolacji | 300 V
Znamionowe napięcie udarowe wytrzymywane | 4 kV
Stopień zanieczyszczenia zgodnie z IEC/EN 60947-1 | 3
Dane elektryczne
Warunkowy znamionowy prąd zwarciowy wg EN 60947-5-1 | 400 A
Kategoria użytkowania AC-15 | 240 VAC
Kategoria​ użytkowania DC-13 | 24 VDC
Kategoria​ użytkowania DC-13 | 1,5 A
Element przełączający | 1 zestyk (NO), 1 zestyk (NC)
Zasada przełączania | Działanie migowe
Czas przełączania, maksimum | 3 ms
Częstotliwość przełączania | 5 000 /h
Czas przełączania, maksimum | 5,5 ms
Materiał zestyków, elektrycznych | Srebro
Schmersal-Polska Sp.j., ul. Baletowa 29, 02-867 Warszawa
Dane zostały starannie sprawdzone. Zdjęcia mogą odbiegać od rzeczywistości. Dalsze dane techniczne znajdują się w instrukcji obsługi. Możliwe są zmiany i błędy techniczne.
Wygenerowano dnia 14.12.2024, 02:12