## Worksheet
MS-AZM400
Zestaw montażowy składa się z dwóch płyt, czterech śrub z łbem stożkowym M6 i czterech nakrętek specjalnych M6 Łatwy montaż, szczególnie na profilach 40 mm Płyty montażowe z otworami podłużnymi do optymalnego ustawienia
Klucz zamówieniowy
Oznaczenie typu produktu | MS-AZM400
Numer artykułu (Numer katalogowy) | 103009179
EAN (European Article Number) | 4030661472706
eCl@ss number, version 12.0 | 27-27-26-92
eCl@ss number, version 11.0 | 27-27-26-92
Numer eCl@ss, wersja 9.0 | 27-27-26-92
ETIM number, version 7.0 | EC002594
ETIM number, version 6.0 | EC002594
Właściwości ogólne
Materiał | Metal
Kolor produktu | Srebro
Ciężar brutto | 396 g
Dane mechaniczne - Wymiary
Szerokość | 40 mm
Wysokość | 120 mm
Głębokość | 5 mm
Zakres dostawy
Zakres dostawy materiału montażowego | 4x Śruby 4x Nakrętki 2x fix mounting plate
Schmersal-Polska Sp.j., ul. Baletowa 29, 02-867 Warszawa
Dane zostały starannie sprawdzone. Zdjęcia mogą odbiegać od rzeczywistości. Dalsze dane techniczne znajdują się w instrukcji obsługi. Możliwe są zmiany i błędy techniczne.
Wygenerowano dnia 03.07.2025, 05:08