## Worksheet
RM40S
Zatrzymanie osłony z magnetycznym ryglowaniem działanie ze wszystkich stron Siła zatrzasku zależna od montażu Obudowa ze stali nierdzewnej niewrażliwe na zabrudzenie odpowiednie dla przemysłu spożywczego
Klucz zamówieniowy
Oznaczenie typu produktu | RM40S
Numer artykułu (Numer katalogowy) | 103004896
EAN (European Article Number) | 4030661435008
eCl@ss number, version 12.0 | 27-27-26-92
eCl@ss number, version 11.0 | 27-27-24-92
Numer eCl@ss, wersja 9.0 | 27-27-24-92
ETIM number, version 7.0 | EC002594
ETIM number, version 6.0 | EC002594
Właściwości ogólne
Materiał obudowy | Stal nierdzewna
Ciężar brutto | 404 g
Dane mechaniczne
Obszar aktywny | boczne
Siła zatrzasku | 25 N
Dane mechaniczne - Wymiary
Szerokość | 88 mm
Wysokość | 27 mm
Głębokość | 14,5 mm
Schmersal-Polska Sp.j., ul. Baletowa 29, 02-867 Warszawa
Dane zostały starannie sprawdzone. Zdjęcia mogą odbiegać od rzeczywistości. Dalsze dane techniczne znajdują się w instrukcji obsługi. Możliwe są zmiany i błędy techniczne.
Wygenerowano dnia 09.02.2025, 10:49