## Worksheet
IFL 2-250-01
UWAGA: Niedostępne! Obudowa z tworzywa termoplastycznego AC 2-żyłowy z podwójną izolacją Konstrukcja 250
Klucz zamówieniowy
Uwaga (możliwość dostawy) | Niedostępne!
Oznaczenie typu produktu | IFL 2-250-01
Numer artykułu (Numer katalogowy) | 101089463
EAN (European Article Number) | 4030661060217
eCl@ss number, version 12.0 | 27-27-40-01
eCl@ss number, version 11.0 | 27-27-01-01
Numer eCl@ss, wersja 9.0 | 27-27-01-01
ETIM number, version 7.0 | EC002714
ETIM number, version 6.0 | EC002714
Certyfikaty - Normy
Certyfikaty | CCC
Właściwości ogólne
Normy | DIN VDE 0660-208 EN IEC 60947-5-2
Obudowa | Blok
Warunki montażu (mechaniczne) | wpuszczane
Materiał obudowy | Tworzywo
Obszar aktywny | Tworzywo
Ciężar brutto | 85 g
Dane ogólne - właściwości
Zintegrowany wskaźnik, status | Tak
Liczba żył przewodu | 2
Mechanical data - Switching distances according EN IEC 60947-5-3
Odległość wyłączania | 2
Mechanical data - Connection technique
Długość przewodu | 2 m
Konektor | Kabel H03VV-F
Przekrój żyły | 0,5
Materiał płaszcza kabla | PVC
Dane mechaniczne - Wymiary
Długość czujnika | 12
Szerokość czujnika | 40 mm
Wysokość czujnika | 25
Warunki otoczenia
Stopień ochrony | IP67
Ambient temperature | -25 ... +70 °C
Wytrzymałość zmęczeniowa wg EN 60068-2-6 | 10 … 55 Hz, amplituda 1 mm
odporność na uderzenie | 30 g / 11 ms
Ocena zabezpieczenia | II
Ambient conditions - Insulation values
Znamionowe napięcie udarowe wytrzymywane | 4 kV
Dane elektryczne
Znamionowa częstotliwość zasilania, minimum | 45 Hz
Znamionowa częstotliwość zasilania, maksimum | 65 Hz
Type of voltage range | AC
Prąd roboczy, minimalne | 8 mA
Rated operating voltage | 15 ... 250 VAC
Prąd znamionowy | 200 mA
Element przełączający | Zestyk normalnie zamkniety (NC)
Zintegrowany obwód ochronny | ochrona przed zakłóceniami indukcyjnymi
Częstotliwość wyłączania, ok. | 10
Dane elektryczne - wyjście cyfrowe
Spadek napięcia Ud, maksimum | 3,5 V
Prąd dla spadku napięcia Ud | 0,2 A
Wykonanie | Dwuprzewodowe
Prąd szczątkowy | 1 mA
Wskaźnik stanu
Uwaga (zintegrowany wskaźnik, status) | żółta dioda LED
Note
Uwaga (informacje ogólne) | Wyłączniki mogą być montowane obok siebie - nie powoduje to zakłóceń z 2 śrubami M3 x 6 do montażu od tyłu
Schmersal-Polska Sp.j., ul. Baletowa 29, 02-867 Warszawa
Dane zostały starannie sprawdzone. Zdjęcia mogą odbiegać od rzeczywistości. Dalsze dane techniczne znajdują się w instrukcji obsługi. Możliwe są zmiany i błędy techniczne.
Wygenerowano dnia 29.01.2025, 04:02