## Worksheet
SLB440-ER-4-LST
| zwarta budowa Zintegrowany moduł bezpieczeństwa Zasięg 75m (w testach do 90m) Bezpieczne wyjścia OSSD do PLe Start automatyczny lub reset ręczny | Wytrzymała, metalowa obudowa z przewodem lub konektorem M12 Opcjonalna grzałka do zastosowań zewnętrznych do –30°C Narzędzie intslacyjne i wskaźnik diagnostyczny
Klucz zamówieniowy
Oznaczenie typu produktu | SLB440-ER-4-LST
Numer artykułu (Numer katalogowy) | 103013528
EAN (European Article Number) | 4030661492407
eCl@ss number, version 12.0 | 27-27-27-01
eCl@ss number, version 11.0 | 27-27-27-01
Numer eCl@ss, wersja 9.0 | 27-27-27-01
ETIM number, version 7.0 | EC001831
ETIM number, version 6.0 | EC001831
Certyfikaty - Normy
Certyfikaty | TÜV cULus
Właściwości ogólne
Normy | EN IEC 61496-2 EN IEC 61496-1
Materiał obudowy | Aluminium
Czas reakcji, maksimum | 22 ms
Czas reakcji, minimalne | 7 ms
Ciężar brutto | 180 g
Dane ogólne - właściwości
Reset ręczny | Tak
Kodowanie promienia | Tak
Zintegrowany wskaźnik, status | Tak
Zintegrowany wskaźnik, diagnostyka | Tak
Liczba bezpiecznych wyjść cyfrowych | 2
Liczba promieni | 1
Klasyfikacja
Normy, przepisy | EN ISO 13849-1 EN IEC 62061
Performance Level, up to | e
Kategoria zgodnie z EN ISO 13849 | 4
Wartość PFH | 1,50 x 10⁻⁸ /h
Safety Integrity Level (SIL) | 3
Żywotność | 20 Rok(lata)
Kategoria bezpieczeństwa wg IEC 61496-1 | 4
Dane mechaniczne
Zdolność wykrywania obiektów testowych przy v = 1,6 m/s | 40 mm
Zasięg, obszar zabezpieczany, minimum | 0,3 m
Zasięg, Obszar zabezpieczany, maksimum | 15 m
Długość fali czujników | 880 nm
Mechanical data - Connection technique
Konektor, odbiornik | Przewód z konektorem M12, 5-polowy
Konektor, nadajnik | Przewód z konektorem M12, 4-polowy
Dane mechaniczne - Wymiary
Długość | 33 mm
Szerokość | 27,8 mm
Wysokość | 72 mm
Warunki otoczenia
Stopień ochrony | IP67
Ambient temperature | -30 ... +50 °C
Storage and transport temperature | -30 ... +70 °C
Ocena zabezpieczenia | III
Dane elektryczne
Napięcie przełączania OSSD, sygnał HIGH | 24 V
Elektryczny pobór mocy od odbiornika, maksimum | 5 W
Elektryczny pobór mocy nadajnika, maksimum | 5 W
Długość przewodu, maksimum | 100 m
Electrical data - Safety digital outputs
Prąd wyjściowy (bezpieczne wyjście), maksimum | 0,2 A
Wyjście bezpieczne | p-type
Akcesoria
Zalecenie dot. urządzenia bezpieczeństwa | PROTECT PSC1 SRB-E-204ST
Schmersal-Polska Sp.j., ul. Baletowa 29, 02-867 Warszawa
Dane zostały starannie sprawdzone. Zdjęcia mogą odbiegać od rzeczywistości. Dalsze dane techniczne znajdują się w instrukcji obsługi. Możliwe są zmiany i błędy techniczne.
Wygenerowano dnia 11.01.2025, 13:54