## Worksheet
PWR-50M-SET
z czerwoną powłoką PCW gotowe do zamontowania
Klucz zamówieniowy
Oznaczenie typu produktu | PWR-50M-SET
Numer artykułu (Numer katalogowy) | 103003631
EAN (European Article Number) | 4030661485416
eCl@ss number, version 12.0 | 23-17-06-01
eCl@ss number, version 11.0 | 23-17-06-01
Numer eCl@ss, wersja 9.0 | 23-17-06-01
ETIM number, version 7.0 | EC011141
ETIM number, version 6.0 | EC001471
Właściwości ogólne
Ciężar brutto | 2 569 g
Dane mechaniczne - Wymiary
Długość x Szerokość x Wysokość | Powłoka linki z PCW: 2 mm
Długość linki | 50 m
Średnica linki | 5 mm
Zakres dostawy
Zakres dostawy | 2x Zacisk kablowy 3 mm, NIRO 1x Kausza 3 mm, NIRO 1x Eyebolt NIRO M8x70 and hexagon nut Linka, 1x 50 m
Schmersal-Polska Sp.j., ul. Baletowa 29, 02-867 Warszawa
Dane zostały starannie sprawdzone. Zdjęcia mogą odbiegać od rzeczywistości. Dalsze dane techniczne znajdują się w instrukcji obsługi. Możliwe są zmiany i błędy techniczne.
Wygenerowano dnia 03.05.2024, 23:04