## Worksheet
NWSP21GR
dla wersji 2 pozycyjnych Szare Alternatywa dla przełącznika kluczykowego w sektorze higieny higieniczna konstrukcja Klasa ochrony IP69K Otwór montażowy Ø 22,3 mm
Klucz zamówieniowy
Uwaga (możliwość dostawy) | Niedostępne!
Oznaczenie typu produktu | NWSP21GR
Numer artykułu (Numer katalogowy) | 101160848
EAN (European Article Number) | 4250116200429
eCl@ss number, version 12.0 | 27-37-12-13
eCl@ss number, version 11.0 | 27-37-12-13
Numer eCl@ss, wersja 9.0 | 27-37-12-13
ETIM number, version 7.0 | EC000222
ETIM number, version 6.0 | EC000222
Właściwości ogólne
Wykonanie | Selector switch lockout
Warunki montażu (mechaniczne) | Screw mounting
Materiał obudowy | Tworzywo
Kolor górnej części obudowy | przezroczyste
Kolor dolnej części obudowy | black
Ciężar brutto | 40 g
uwaga | Dla wersji 2 pozycyjnych
Dane mechaniczne
Montaż | Śruby Montaż od tyłu. W tym celu do dyspozycji są 4 otwory o średnicy 3,5 mm i głębokości 12 mm dla wkrętów. Rozstaw otworów montażowych 56 x 60 mm.
Dane mechaniczne - Wymiary
Długość | 74 mm
Szerokość | 85 mm
Wysokość | 30,5 mm
Długość x Szerokość x Wysokość | Wymiar rastra: 74 mm x 85 mm
Warunki otoczenia
Ambient temperature | -25 ... +80 °C
odporność na uderzenie | 30 g / 18 ms
odporność na wibracje | 20 g / 10 ... 150 Hz
Zakres dostawy
Uwaga (zakres dostawy, liczba i rodzaj) | Befestigungsschrauben nicht im Lieferumfang enthalten
Schmersal-Polska Sp.j., ul. Baletowa 29, 02-867 Warszawa
Dane zostały starannie sprawdzone. Zdjęcia mogą odbiegać od rzeczywistości. Dalsze dane techniczne znajdują się w instrukcji obsługi. Możliwe są zmiany i błędy techniczne.
Wygenerowano dnia 16.06.2025, 06:44