## Worksheet
ZESTAW MONTAŻOWY AZM 170 R/P
Klucz zamówieniowy
Oznaczenie typu produktu | ZESTAW MONTAŻOWY AZM 170 R/P
Numer artykułu (Numer katalogowy) | 101149211
EAN (European Article Number) | 4030661287560
eCl@ss number, version 12.0 | 27-27-26-92
eCl@ss number, version 11.0 | 27-27-26-92
Numer eCl@ss, wersja 9.0 | 27-27-26-92
ETIM number, version 7.0 | EC002594
ETIM number, version 6.0 | EC002594
Właściwości ogólne
Ciężar brutto | 326 g
Dane mechaniczne
Instrukcja montażu | Montaż pod kątem prostym do osłony bezpieczeństwa
Zakres dostawy
Zakres dostawy materiału montażowego | Śruba z łbem soczewkowym stożkowym M4 x 30 wg ISO 7380 Śruba z łbem soczewkowym stożkowym M4 x 10 wg ISO 7380 Podkładka DIN 433-4,3 Płyta montażowa AZ 17/AZM 170 Profil U-kształtny AZM 170 Kątownik mocujący AZM 170
Note
Uwaga (informacje ogólne) | Zestawy montażowe można zastosować tylko w połączeniu z aktywatorem AZM 170-B6.
Schmersal-Polska Sp.j., ul. Baletowa 29, 02-867 Warszawa
Dane zostały starannie sprawdzone. Zdjęcia mogą odbiegać od rzeczywistości. Dalsze dane techniczne znajdują się w instrukcji obsługi. Możliwe są zmiany i błędy techniczne.
Wygenerowano dnia 07.02.2025, 16:16