## Worksheet
TQ 441-01/01Y-UE-R-M20
Obudowa metalowa działanie jednostronne / długość linki do 25 m
Klucz zamówieniowy
Oznaczenie typu produktu | TQ 441-01/01Y-UE-R-M20
Numer artykułu (Numer katalogowy) | 101160100
EAN (European Article Number) | 4030661188836
eCl@ss number, version 12.0 | 27-27-06-07
eCl@ss number, version 11.0 | 27-27-06-07
Numer eCl@ss, wersja 9.0 | 27-27-06-07
ETIM number, version 7.0 | EC000030
ETIM number, version 6.0 | EC000030
Certyfikaty - Normy
Certyfikaty | cULus CCC
Właściwości ogólne
Normy | EN IEC 60947-5-1
Materiał obudowy | Odlew ciśnieniowy z metalu lekkiego, lakierowany
Materiał pokrywy | Stal
Ciężar brutto | 720 g
Dane ogólne - właściwości
Zatrzaskiwanie | Tak
Liczba zestyków NC | 2
Dane mechaniczne
Żywotność mechaniczna, najmniejszy | 30.000 operacji
Tightening torque of the fastening screws for the housing cover, maximum | 0,6 Nm
Mechanical data - Connection technique
Prowadzenie przewodów | 2 x M20 x 1,5
Przekrój kabla, maksimum | 4 mm²
uwaga | Wszystkie odniesienia do przekroju przewodów uwzględniają końcówki kablowe.
Moment dokręcania przyłącza elektrycznego | 1,7 Nm
Warunki otoczenia
Stopień ochrony | IP65
Ambient temperature | -30 ... +90 °C
Ambient conditions - Insulation values
Znamionowe napięcie izolacji | 400 V
Znamionowe napięcie udarowe wytrzymywane | 4 kV
Dane elektryczne
Znamionowy prąd cieplny | 10 A
Rated operating voltage | 380 VAC
Prąd znamionowy | 4.000 mA
Zasada przełączania | Zestyki wolno przełączające w układzie zakładkowym
Maksymalna częstotliwość przełączania | 3.600 /h
Materiał zestyków, elektrycznych | Srebro
Schmersal-Polska Sp.j., ul. Baletowa 29, 02-867 Warszawa
Dane zostały starannie sprawdzone. Zdjęcia mogą odbiegać od rzeczywistości. Dalsze dane techniczne znajdują się w instrukcji obsługi. Możliwe są zmiany i błędy techniczne.
Wygenerowano dnia 04.07.2025, 19:13