## Worksheet
MS MZM 100-W
Klucz zamówieniowy
Oznaczenie typu produktu | MS MZM 100-W
Numer artykułu (Numer katalogowy) | 101185510
EAN (European Article Number) | 4030661343464
eCl@ss number, version 12.0 | 27-27-26-92
eCl@ss number, version 11.0 | 27-27-26-92
Numer eCl@ss, wersja 9.0 | 27-27-26-92
ETIM number, version 7.0 | EC002594
ETIM number, version 6.0 | EC002594
Właściwości ogólne
Ciężar brutto | 210 g
Dane mechaniczne - Wymiary
Szerokość | 63 mm
Wysokość | 120 mm
Głębokość | 44 mm
Zakres dostawy
Zakres dostawy | Śruba ampulowa z łbem cylindrycznym M6 x 40: 2x Śruba ampulowa z łbem cylindrycznym M6 x 40
Zakres dostawy materiału montażowego | 1x Kątownik montażowy
Schmersal-Polska Sp.j., ul. Baletowa 29, 02-867 Warszawa
Dane zostały starannie sprawdzone. Zdjęcia mogą odbiegać od rzeczywistości. Dalsze dane techniczne znajdują się w instrukcji obsługi. Możliwe są zmiany i błędy techniczne.
Wygenerowano dnia 29.06.2024, 17:38