## Worksheet
SET ASM-SWP
asimon 3.x Oprogramowanie asimon jest narzędziem do konfiguracji i rozruchu urządzeń bezpieczeństwa interfejsu AS-i. Kabel do pobierania ASM-DC1 Kabel konfiguracyjny ASM-KC1 Pobieranie oprogramowania
Klucz zamówieniowy
Uwaga (możliwość dostawy) | Niedostępne!
Oznaczenie typu produktu | SET ASM-SWP
Numer artykułu (Numer katalogowy) | 101161556
EAN (European Article Number) | 4030661195506
eCl@ss number, version 12.0 | 27-14-31-13
eCl@ss number, version 11.0 | 27-14-31-13
Numer eCl@ss, wersja 9.0 | 27-14-31-90
ETIM number, version 7.0 | EC000757
ETIM number, version 6.0 | EC000757
Electrical data - AS-Interface specification
Wersja AS-i | 0.3
Zakres dostawy
Zakres dostawy | Zestaw startowy ASM: Oprogramowanie do konfiguracji i diagnostyki z dokumentacją on-line na płycie CD-ROM, kabel do konfiguracji i przesyłu danych
Note
Uwaga (informacje ogólne) | W celu połączenia różnych bezpiecznych urządzeń podległych AS-Interface SaW w module monitorującym bezpieczeństwo jest przechowywana biblioteka symboli uporządkowana według modułów i moduły funkcyjne. Podczas tworzenia bezpiecznej aplikacji metodą „przeciągnij i upuść” zostanie wywołana wybrana funkcjonalność, sparametryzowana i przyporządkowana do odpowiednich ścieżek aktywujących w module monitorującym bezpieczeństwo. Następnie można przetestować aplikację bezpieczeństwa z podłączoną siecią AS-Interface i bezpiecznymi urządzeniami podległymi AS-Interface i sprawdzić, monitorując na komputerze. Następujące funkcje są dostępne dzięki oprogramowaniu asimon: 1. Konfiguracja urządzeń bezpieczeństwa 2. Konfiguracja modułów startu 3. Konfiguracja bramek logicznych (AND, OR, RS Flip-Flop) 4. Konfiguracja pętli zwrotnych 5. Konfiguracja zasad działania 6. Konfiguracja modułów systemowych 7. Wydruk Protokołu konfiguracji 8. Asimon może być używany zarówno w trybie offline jak i online w czasie opracowywania i rozwoju projektu. Pliki konfiguracyjne mogą być zapisywane i ładowane wg potrzeb.
Schmersal-Polska Sp.j., ul. Baletowa 29, 02-867 Warszawa
Dane zostały starannie sprawdzone. Zdjęcia mogą odbiegać od rzeczywistości. Dalsze dane techniczne znajdują się w instrukcji obsługi. Możliwe są zmiany i błędy techniczne.
Wygenerowano dnia 07.11.2024, 22:47