## Worksheet
AZM300Z-ST-AS-P
| Obudowa z tworzywa termoplastycznego Uniwersalne kodowanie z technologią RFID odpowiednie dla osłon uchylnych i przesuwnych 3 różne kierunki aktywacji Kontrola zaryglowania Ryglowanie sprężyną Zasilanie cewki 24 VDC (Aux) | higieniczna konstrukcja Klasa ochrony IP69 Blokada elektromagnetyczna ze zintegrowanym interfejsem AS-i Uniwersalne, powtarzalne parowanie lub kodowanie indywidualne dzięki technologii RFID Wersje I o wysokim poziomie kodowania wg ISO 14119 Liczba zintegrowanych stopni zatrzaskowych: 2
Klucz zamówieniowy
Oznaczenie typu produktu | AZM300Z-ST-AS-P
Numer artykułu (Numer katalogowy) | 103005913
EAN (European Article Number) | 4030661475141
eCl@ss number, version 12.0 | 27-27-26-03
eCl@ss number, version 11.0 | 27-27-26-03
Numer eCl@ss, wersja 9.0 | 27-27-26-03
ETIM number, version 7.0 | EC002593
ETIM number, version 6.0 | EC002593
Certyfikaty - Normy
Certyfikaty | TÜV cULus ASi-SaW ECOLAB ANATEL
Właściwości ogólne
Normy | EN IEC 62026-2 EN ISO 13849-1 EN ISO 14119 EN IEC 60947-5-3 EN IEC 61508
Informacje ogólne | Uniwersalne kodowanie
Poziom kodowania zgodny z EN ISO 14119 | niskie
Zasada działania | RFID
Frequency band RFID | 125 kHz
Transmitter output RFID, maximum | -6 dB/m
Materiał obudowy | Tworzywo sztuczne, tworzywo​​ termoplastyczne​​ wzmocnione​​ włóknem​​ szklanym,​ samogasnące​
Czas reakcji, maksimum | 120 ms
Czas trwania zagrożenia, maksimum | 200 ms
Ciężar brutto | 605 g
Dane ogólne - właściwości
Ryglowanie sprężyną | Tak
Kontrola zaryglowania | Tak
Zatrzaskiwanie | Tak
Zwolnienie ręczne | Tak
Funkcje bezpieczeństwa | Tak
Zintegrowany wskaźnik, status | Tak
Liczba kierunków aktywacji | 3
Klasyfikacja
Normy, przepisy | EN ISO 13849-1 EN IEC 61508
Klasyfikacja bezpieczeństwa - Funkcją blokady
Performance Level, up to | e
Kategoria bezpieczeństwa | 4
Wartość PFH | 1,34 x 10⁻⁹ /h
Wartość PFD | 2,34 x 10⁻⁴
Safety Integrity Level (SIL), suitable for applications in | 3
Żywotność | 20 Rok(lata)
Klasyfikacja bezpieczeństwa - Funkcja ryglowania
Performance Level, up to | e
Note (Performance Level) | Information for the safety classification of the guard locking function is documented in the &quot;Operating instructions&quot; or in the &quot;Operation and mounting&quot; instructions.
Dane mechaniczne
Żywotność mechaniczna, najmniejszy | 1 000 000 operacji
Uwaga (Żywotność mechaniczna) | W przypadku stosowania jako ogranicznik drzwiowy > 50 000 operacji - przy ciężarze drzwi ≤ 5 kg;prędkość aktywacji ≤ 0,5 m/s
Angular misalignment between solenoid interlock and actuator, maximum | 2 °
Siła ryglowania zgodnie z EN ISO 14119 | 1 150 N
Siła ryglowania, maksimum | 1 500 N
Latching force, adjustable, position 1 | 25 N
Latching force, adjustable, position 2 | 50 N
Wykonanie śrub mocujących | 2 x M6
Tightening torque of the fixing screws, minimum | 6 Nm
Moment dokręcania śrub mocujących, maksimum | 7 Nm
Mechanical data - Switching distances according EN IEC 60947-5-3
Switch distance, typical | 2 mm
Gwarantowana odległość przełączania „WŁ.” | 1 mm
Odległość przełączania „WYŁ.” | 20 mm
Mechanical data - Connection technique
Konektor | Konektor M12, 4-polowy, kodowanie A
Dane mechaniczne - Wymiary
Długość czujnika | 120 mm
Szerokość czujnika | 87,5 mm
Wysokość czujnika | 35 mm
Warunki otoczenia
Stopień ochrony | IP66 IP67 IP69
Ambient temperature | +0 ... +60 °C
Storage and transport temperature | -10 ... +90 °C
Wilgotność względna, maksimum | 93 %
Uwaga (wilgotność względna) | zapobiegający skraplaniu zapobiegający zamarzaniu
Wytrzymałość zmęczeniowa wg EN 60068-2-6 | 10 … 150 Hz, amplituda 0,35 mm
odporność na uderzenie | 30 g / 11 ms
Ocena zabezpieczenia | III
Dopuszczalna wysokość ustawienia n.p.m., maksimum | 2 000 m
Ambient conditions - Insulation values
Znamionowe napięcie izolacji | 32 VDC
Znamionowe napięcie udarowe wytrzymywane | 0,8 kV
Kategoria przepięcia | III
Stopień zanieczyszczenia zgodnie z IEC/EN 60664-1 | 3
Dane elektryczne
Czas do gotowości, maksimum | 5 000 ms
Dane elektryczne - Interfejs AS-i
Rated operating voltage | 18 ... 31,6 VDC (Protection against polarity reversal)
AS-i Prąd roboczy, maksimum | 100 mA
Electrical data - AS-Interface specification
Specyfikacja AS-i | Safety-Slave
Wersja AS-i | V 3.0
Profil AS-i | S-7.B.F.E
Wejście AS-i, kanał 1 | Bity danych DI 0/DI 1 = dynamiczna transmisja kodów
Wejście AS-i, kanał 2 | Bity danych DI 2/DI 3 = dynamiczna transmisja kodów
Wyjścia AS-i, DO 0 | Sterowanie elektromagnesem
Wyjścia AS-i, DO 1 | Brak funkcji
Wyjścia AS-i, DO 2 | Brak funkcji
Wyjścia AS-i, DO 3 | Brak funkcji
Bity parametru AS-i, P0 | Osłona bezpieczeństwa zamknięta i może zostać zaryglowana
Bity parametru AS-i, P1 | Blokada elektromagnetyczna zaryglowana
Bity parametru AS-i, P2 | Napięcie pomocnicze w
Bity parametru AS-i, P3 | Błąd urządzenia (FID)
Uwaga (bity parametru AS-i) | Ustaw wyjścia parametryzujące na "1111" (0xF) FID: błąd urządzeń peryferyjnych
Adres modułu wejściowego AS-i | 0
Uwaga (adres modułu wejściowego AS-i) | Domyślnie adres 0, możliwość zmiany przez urządzenie główne magistrali interfejsu AS-i lub przenośny programator
Dane elektryczne - Napięcie pomocnicze (Aux)
Operating voltage | 24 VDC -15 % / +10 % (stabilised PELV power supply)
Prąd roboczy | 300 mA
Rated operating voltage | 24 VDC
Obciążalność dopuszczalna bezpiecznika | 4 A
Dane elektryczne - wejście sterowania cewki
Magnet switch-on time | 100 %
Wskaźnik stanu
Uwaga (Wskaźnik stanu LED) | (1) Zielona/czerwona dioda LED (dioda Duo LED AS-i): Napięcie zasilające / błąd komunikacji / adres urządzenia podległego = 0 / wykryty błąd urządzeń peryferyjnych / wykryty błąd urządzenia / aktywna ochrona przed manipulacją (2) Żółta dioda LED: Stan urządzenia (stan aktywacji) (3) Czerwona dioda LED: Błąd urządzenia
Układ zestyków
STYK 1 | AS-Interface +
STYK 2 | Aux - (P)
STYK 3 | AS-Interface -
STYK 4 | Aux + (P)
Zakres dostawy
Zakres dostawy | Actuator must be ordered separately.
Akcesoria
Zalecenie (aktywator) | AZ/AZM300-B1
Note
Uwaga (informacje ogólne) | Do osłon wpuszczonych w ramę można użyć opcjonalnego zestawu montażowego MP-AZ/AZM300-1. Do osłon wykonanych ze szkła lub Makrolonu można uzyć opcjonalnego zestawu montażowego MS-AZ/AZM300-B1-1 Tak długo, jak aktywator pozostaje włożony do blokady, osłona bezpieczeństwa może być ponownie zaryglowana. W tym przypadku, wyjścia bezpieczeństwa są ponownie załączane, tak, że osłona bezpieczeństwa nie może zostać otwarta.
Note voltage AUX DC | stabilised PELV power supply
Schmersal-Polska Sp.j., ul. Baletowa 29, 02-867 Warszawa
Dane zostały starannie sprawdzone. Zdjęcia mogą odbiegać od rzeczywistości. Dalsze dane techniczne znajdują się w instrukcji obsługi. Możliwe są zmiany i błędy techniczne.
Wygenerowano dnia 24.01.2025, 10:15