## Worksheet
EX-Z4VH 335-02Z-3G/D
| Działanie migowe ze stałym naciskiem zestyków do punktu przełączania Ochrona przeciwwybuchowa dla stref ATEX 2 i 22 Obudowa metalowa Dobra odporność na oleje i benzynę lakową | 40,5 mm x 76 mm x 38 mm Głowicę można obracać o 4 x 90° Szczegóły montażu wg EN 50041 1 Wlot kablowy M 20 x 1.5
Klucz zamówieniowy
Oznaczenie typu produktu | EX-Z4VH 335-02Z-3G/D
Numer artykułu (Numer katalogowy) | 101194056
EAN (European Article Number) | 4030661358062
eCl@ss number, version 12.0 | 27-27-26-01
eCl@ss number, version 11.0 | 27-27-26-01
Numer eCl@ss, wersja 9.0 | 27-27-26-01
ETIM number, version 7.0 | EC000030
ETIM number, version 6.0 | EC000030
Certyfikaty - Normy
Certyfikaty | cULus ATEX (Konformitätserklärung)
Ochrona przeciwwybuchowa
Ochrona przeciwwybuchowa: Przepisy | EN IEC 60079-0 EN IEC 60079-15 EN 60079-31
Strefy ochrony przeciwwybuchowej | 2 22
Kategoria ochrony przeciwwybuchowej | 3G 3D
Oznakowanie ochrony przeciwwybuchowej | EX II 3G Ex nC IIC T5 Gc X EX II 3D Ex tc IIIC T90°C Dc X
Deklaracja producenta | ATEX Strefa 2 i 22
Właściwości ogólne
Obudowa | Budowa znormalizowana
Typ napędu zgodnie z DIN EN 50041 | A
Materiał obudowy | Aluminium
Materiał powłoki obudowy | malowane
Materiał dźwigni | Metal
Ciężar brutto | 310 g
Dane ogólne - właściwości
Funkcje bezpieczeństwa | Tak
Liczba zestyków bezpieczeństwa | 2
Klasyfikacja
Normy, przepisy | EN ISO 13849-1
Żywotność | 20 Rok(lata)
Klasyfikacja bezpieczeństwa - Wyjścia bezpieczne
B10D Zestyk normalnie zamknięty (NC) | 20.000.000 operacji
Dane mechaniczne
Element aktywujący | Dźwignia z rolką
Materiał rolki | Tworzywo
Żywotność mechaniczna, najmniejszy | 30.000.000 operacji
Energia uderzenia, maksimum | 4 J
Szybkość najazdu, maksimum | 2,5 m/s
Uwaga (prędkość aktywacji) | Prędkość najazdu przy kącie najazdu 30° w stosunku do osi wyłącznika
Uwaga (Czas przełączania) | Czas drgania zestyków odpowiednio do prędkości aktywacji
Moment aktywujący, minimalne | 0,3 Nm
Mechanical data - Connection technique
Konektor | Połączenie śrubowe M20 x 1.5
Przekrój przewodu dławiczek, najmniejszy | 7 mm
Przekrój przewodu dławiczek, maksimum | 12 mm
Przekrój kabla, minimalne | 0,75 mm²
Przekrój kabla, maksimum | 2,5 mm²
uwaga | Wszystkie odniesienia do przekroju przewodów uwzględniają końcówki kablowe.
Przekrój żyły | 13 AWG
Dane mechaniczne - Wymiary
Długość czujnika | 60,6 mm
Szerokość czujnika | 40,5 mm
Wysokość czujnika | 134 mm
Warunki otoczenia
Stopień ochrony | IP67
Ambient temperature | -20 ... +60 °C
Ambient conditions - Insulation values
Znamionowe napięcie izolacji | 500 V
Znamionowe napięcie udarowe wytrzymywane | 6 kV
Dane elektryczne
Znamionowy prąd cieplny | 10 A
Kategoria użytkowania AC-15 | 230 VAC
Kategoria użytkowania AC-15 | 4 A
Kategoria​ użytkowania DC-13 | 24 VDC
Kategoria​ użytkowania DC-13 | 4 A
Element przełączający | Zestyk normalnie zamkniety (NC)
Zasada przełączania | Działanie migowe
Maksymalna częstotliwość przełączania | 5.000 /h
Czas przełączania, maksimum | 2 ms
Materiał zestyków, elektrycznych | Srebro
Schmersal-Polska Sp.j., ul. Baletowa 29, 02-867 Warszawa
Dane zostały starannie sprawdzone. Zdjęcia mogą odbiegać od rzeczywistości. Dalsze dane techniczne znajdują się w instrukcji obsługi. Możliwe są zmiany i błędy techniczne.
Wygenerowano dnia 18.06.2025, 18:42