## Worksheet
PS215-T11-K230
| Technika szybkiego podłączania dzięki zaciskom przyłączeniowym obracanym o 45° Przepust kablowy 1 x M20 x 1,5 Obudowa metalowa Budowa zgodnie z EN 50047 | Proste i szybkie przestawianie elementów aktywujących o 45° Aktywacja od dołu równolegle do wyłącznika, dlatego nadaje się tylko do małych obudów Dostępna wersja z diodami LED
Klucz zamówieniowy
Oznaczenie typu produktu | PS215-T11-K230
Numer artykułu (Numer katalogowy) | 103014988
EAN (European Article Number) | 4030661501550
eCl@ss number, version 12.0 | 27-27-26-01
eCl@ss number, version 11.0 | 27-27-26-01
Numer eCl@ss, wersja 9.0 | 27-27-26-01
ETIM number, version 7.0 | EC000030
ETIM number, version 6.0 | EC000030
Certyfikaty - Normy
Certyfikaty | cULus CCC
Właściwości ogólne
Normy | EN IEC 60947-5-1
Obudowa | Budowa znormalizowana
Typ napędu zgodnie z DIN EN 50047 | e
Materiał obudowy | Metal, Odlew ciśnieniowy cynkowy
Materiał powłoki obudowy | malowane
Ciężar brutto | 202 g
Dane ogólne - właściwości
Funkcje bezpieczeństwa | Tak
Liczba zestyków pomocniczych | 1
Liczba zestyków bezpieczeństwa | 1
Klasyfikacja
Normy, przepisy | EN ISO 13849-1
B10D Normally-closed contact (NC) | 20 000 000 operacji
Żywotność | 20 Rok(lata)
Dane mechaniczne
Element aktywujący | Dźwignia kątowa K230
Umiejscowienie dławicy kablowej | dół
Żywotność mechaniczna, najmniejszy | 10 000 000 operacji
Siła wymuszonego rozwarcia, minimalne | 40 N
Szybkość najazdu, minimalne | 60 mm/min
Szybkość najazdu, maksimum | 1 m/s
Tightening torque of the fixing screws | 2 Nm
Tightening torque of the fastening screws for the housing cover | 2,6 Nm
Mechanical data - Connection technique
Konektor | Połączenie śrubowe M20 x 1.5
Przekrój kabla, minimalne | 0,34 mm²
Przekrój kabla, maksimum | 1,5 mm²
Tightening torque of electrical connection, minimum | 0,6 Nm
Moment dokręcania przyłącza elektrycznego, maksimum | 0,8 Nm
Uwaga (wpust kablowy) | Absetzlänge des Leiters 5...6mm
Dane mechaniczne - Wymiary
Długość czujnika | 32,5 mm
Szerokość czujnika | 31 mm
Wysokość czujnika | 93,5 mm
Średnica rolki | 14 mm
Warunki otoczenia
Stopień ochrony | IP66 IP67
Ambient temperature | -30 ... +80 °C
Ocena zabezpieczenia | I
Ambient conditions - Insulation values
Znamionowe napięcie izolacji | 250 VAC
Znamionowe napięcie udarowe wytrzymywane | 4 kV
Stopień zanieczyszczenia zgodnie z IEC/EN 60947-1 | 3
Dane elektryczne
Znamionowy prąd cieplny | 10 A
Warunkowy znamionowy prąd zwarciowy wg EN 60947-5-1 | 400 A
Kategoria użytkowania AC-15 | 240 VAC
Kategoria użytkowania AC-15 | 3 A
Kategoria​ użytkowania DC-13 | 24 VDC
Kategoria​ użytkowania DC-13 | 3 A
Element przełączający | 1 zestyk (NO), 1 zestyk (NC)
Zasada przełączania | Wolnoprzełączające
Częstotliwość przełączania | 5 000 /h
Materiał zestyków, elektrycznych | Srebro
Schmersal-Polska Sp.j., ul. Baletowa 29, 02-867 Warszawa
Dane zostały starannie sprawdzone. Zdjęcia mogą odbiegać od rzeczywistości. Dalsze dane techniczne znajdują się w instrukcji obsługi. Możliwe są zmiany i błędy techniczne.
Wygenerowano dnia 16.04.2025, 22:34