## Worksheet
SLB 400-E50-21P
UWAGA: Niedostępne! (Zastapione przez SLB440) Zasięg 15 m konektor z możliwością obracania
Klucz zamówieniowy
Uwaga (możliwość dostawy) | Niedostępne!
Oznaczenie typu produktu | SLB 400-E50-21P
Numer artykułu (Numer katalogowy) | 101138898
EAN (European Article Number) | 4030661281544
eCl@ss number, version 12.0 | 27-27-27-01
eCl@ss number, version 11.0 | 27-27-27-01
Numer eCl@ss, wersja 9.0 | 27-27-27-01
ETIM number, version 7.0 | EC001831
ETIM number, version 6.0 | EC001831
Certyfikaty - Normy
Certyfikaty | IFA
Właściwości ogólne
Normy | EN IEC 61496-1
Materiał obudowy | Tworzywo
Czas reakcji, maksimum | 25 ms
Uwaga (czas reakcji) | Wyłącznie w połączeniu z modułem bezpieczeństwa
Ciężar brutto | 42 g
Dane ogólne - właściwości
Nadajnik | Tak
Zintegrowany wskaźnik, status | Tak
Klasyfikacja
Kategoria bezpieczeństwa wg IEC 61496-1 | 4
Dane mechaniczne
Zasięg, obszar zabezpieczany, minimum | 0 m
Zasięg, Obszar zabezpieczany, maksimum | 15 m
Długość fali czujników | 880 nm
Mechanical data - Connection technique
Konektor | Konektor M12
Konektor, nadajnik | Konektor M12, 4-polowy, obrotu
Dane mechaniczne - Wymiary
Długość czujnika | 63,5 mm
Szerokość czujnika | 17 mm
Wysokość czujnika | 50 mm
Warunki otoczenia
Stopień ochrony | IP67
Ambient temperature | +0 ... +60 °C
Storage and transport temperature | -20 ... +80 °C
Ocena zabezpieczenia | 0
Dane elektryczne
Długość przewodu, maksimum | 100 m
Dane elektryczne - wyjście cyfrowe
Wykonanie | Wyłącznie w połączeniu z modułem bezpieczeństwa SLB 400-C
Wskaźnik stanu
Wskazane stany działania | zabrudzenie warunek przełączenia
Akcesoria
Zalecenie dot. urządzenia bezpieczeństwa | SLB 400-C10-1R
Note
Uwaga (blokada ponownego uruchomienia) | Wyłącznie w połączeniu z modułem bezpieczeństwa
Schmersal-Polska Sp.j., ul. Baletowa 29, 02-867 Warszawa
Dane zostały starannie sprawdzone. Zdjęcia mogą odbiegać od rzeczywistości. Dalsze dane techniczne znajdują się w instrukcji obsługi. Możliwe są zmiany i błędy techniczne.
Wygenerowano dnia 22.07.2025, 14:28