## Worksheet
SD-2V-S-SK ROZDZIELACZ SD 2-KROTNY
do montażu w szafce skrzynka przyłączeniowa dla 2 urządzeń, z przyłączami śrubowymi jest zamocowane do standardowej szyny DIN, aby ułatwić okablowanie w skrzynce kontrolnej
Klucz zamówieniowy
Oznaczenie typu produktu | SD-2V-S-SK ROZDZIELACZ SD 2-KROTNY
Numer artykułu (Numer katalogowy) | 101188436
EAN (European Article Number) | 4030661352565
eCl@ss number, version 12.0 | 27-23-02-06
eCl@ss number, version 11.0 | 27-23-02-06
Numer eCl@ss, wersja 9.0 | 27-23-02-08
ETIM number, version 7.0 | EC001099
ETIM number, version 6.0 | EC001099
Właściwości ogólne
Materiał obudowy | Tworzywo, Tworzywo termoplastyczne,​ samogasnące​
Ciężar brutto | 200 g
Mechanical data - Connection technique
Przekrój kabla, minimalne | 0,25 mm²
Przekrój kabla, maksimum | 2,5 mm²
Uwaga (przekrój przyłącza) | Wszystkie odniesienia do przekroju przewodów uwzględniają końcówki kablowe.
Przyłącze (mechaniczne) | połączenie śrubowe
Dane mechaniczne - Wymiary
Szerokość | 92 mm
Wysokość | 89,6 mm
Głębokość | 68,5 mm
Warunki otoczenia
Stopień ochrony | IP00
Ambient temperature | -25 ... +70 °C
Storage and transport temperature | -25 ... +85 °C
Wilgotność względna, minimum | 30 %
Wilgotność względna, maksimum | 95 %
Uwaga (wilgotność względna) | zapobiegający skraplaniu
Ocena zabezpieczenia | II
Ambient conditions - Insulation values
Znamionowe napięcie izolacji | 32 VDC
Znamionowe napięcie udarowe wytrzymywane | 0,8 kV
Kategoria przepięcia | III
Stopień zanieczyszczenia zgodnie z VDE 0100 | 2
Dane elektryczne
Operating voltage | 24 VDC -15 % / +10 %
Rated operating voltage | 24 VDC
Prąd znamionowy | 16 000 mA
Zabezpieczenie elektryczne, maksimum | 16 A
Note
Uwaga (informacje ogólne) | Do każdej skrzynki przyłaczeniowej SD można podłączyć do dwóch (opcjonalnie trzech) urządzeń.
Schmersal-Polska Sp.j., ul. Baletowa 29, 02-867 Warszawa
Dane zostały starannie sprawdzone. Zdjęcia mogą odbiegać od rzeczywistości. Dalsze dane techniczne znajdują się w instrukcji obsługi. Możliwe są zmiany i błędy techniczne.
Wygenerowano dnia 13.07.2024, 02:31