## Worksheet
BWU3635
Możliwość stosowania w przypadku czujników CSS i RSS oraz MZM 100, AZM 201, AZM 300, AZM40 Bezpieczny aktywny rozdzielacz AS-i Przyłącza kabla profilowego AS-i & AUX z 2 bezpiecznymi wejściami dla OSSD i jednym wyjściem cyfrowym nie spełniającym wymagań bezpieczeństwa 8-polowych przewód przyłączeniowy M12 1 m Klasa ochrony IP67
Klucz zamówieniowy
Oznaczenie typu produktu | BWU3635
Numer artykułu (Numer katalogowy) | 103016678
EAN (European Article Number) | 4030661508924
eCl@ss number, version 12.0 | 27-24-26-04
eCl@ss number, version 11.0 | 27-24-26-04
Numer eCl@ss, wersja 9.0 | 27-24-26-04
ETIM number, version 7.0 | EC001599
ETIM number, version 6.0 | EC001599
Właściwości ogólne
Normy | EN IEC 62026-2 EN IEC 62061 EN ISO 13849-1
Materiał obudowy | Tworzywo
Czas reakcji, maksimum | 11 ms
Ciężar brutto | 141 g
Dane ogólne - właściwości
Funkcje bezpieczeństwa | Tak
Zintegrowany wskaźnik, status | Tak
Klasyfikacja
Normy, przepisy | EN IEC 62061
Performance Level, up to | e
Kategoria zgodnie z EN ISO 13849 | 4
Wartość PFH | 5,18 x 10⁻⁹ /h
Wartość PFD | 6,19 x 10⁻⁷
Safety Integrity Level (SIL) | 3
Żywotność | 20 Rok(lata)
Mechanical data - Connection technique
Długość przewodu | 1 m
Konektor | Gniazdo kablowe M12, 8-pol., kodowanie typu A
Materiał kabla | PUR
Dane mechaniczne - Wymiary
Szerokość | 60 mm
Wysokość | 45 mm
Głębokość | 19 mm
Warunki otoczenia
Stopień ochrony | IP67
Ambient temperature | -20 ... +60 °C
Storage and transport temperature | -30 ... +85 °C
Wytrzymałość zmęczeniowa wg EN 60068-2-6 | 10 … 55 Hz, amplituda 0,5 mm
odporność na uderzenie | 15 g / 11 ms
Dane elektryczne - Interfejs AS-i
Rated operating voltage | 21,6 ... 31,6 VDC
AS-i Prąd roboczy, maksimum | 60 mA
Electrical data - AS-Interface specification
Specyfikacja AS-i | Safety-Slave
Wersja AS-i | V 2.1
Profil AS-i | S-7.B.F.1
Wejście AS-i, kanał 1 | Bity danych DI 0/DI 1 = dynamiczna transmisja kodów
Wejście AS-i, kanał 2 | Bity danych DI 2/DI 3 = dynamiczna transmisja kodów
Wyjścia AS-i, DO 0 | Wyjście cyfrowe, Sterowanie elektromagnesem
Wyjścia AS-i, DO 1 ... DO 3 | Brak funkcji
Bity parametru AS-i, P0 | Sterowanie Watch-Dog
Bity parametru AS-i, P1 | Sygnał diagnostyczny urządzenie bezpieczeństwa (odwrócony)
Bity parametru AS-i, P2 ... P3 | Brak funkcji
Uwaga (bity parametru AS-i) | Ustaw wyjścia parametryzujące na "1111" (0xF)
Adres modułu wejściowego AS-i | 0
Uwaga (adres modułu wejściowego AS-i) | Domyślnie adres 0, możliwość zmiany przez urządzenie główne magistrali interfejsu AS-i lub przenośny programator
Dane elektryczne - Napięcie pomocnicze (Aux)
Operating voltage | 24 VDC -15 % / +10 % (stabilised PELV power supply)
Rated operating voltage | 24 VDC
Wskaźnik stanu
Uwaga (Wskaźnik stanu LED) | (1) Zielona/czerwona dioda LED (dioda Duo LED AS-i):Zasilanie / błąd komunikacji / adres urządzenia podległego = 0 / wykryty błąd urządzeń peryferyjnych (2) Zielona dioda LED: AUX-Power obecny (3) żółta dioda LED: S1 = Stan wejścia bezpieczeństwa 1 (4) żółta dioda LED: S2 = Stan wejścia bezpieczeństwa 2 (5) Żółta dioda LED: I1 = Stan wejścia I1 (6) Żółta dioda LED: o1 = Stan wyjścia o1
Note
Note voltage AUX DC | stabilised PELV power supply
Schmersal-Polska Sp.j., ul. Baletowa 29, 02-867 Warszawa
Dane zostały starannie sprawdzone. Zdjęcia mogą odbiegać od rzeczywistości. Dalsze dane techniczne znajdują się w instrukcji obsługi. Możliwe są zmiany i błędy techniczne.
Wygenerowano dnia 28.03.2025, 08:22