## Worksheet
RM40S-C
Zatrzymanie osłony z magnetycznym ryglowaniem działanie ze wszystkich stron Siła zatrzasku zależna od montażu Obudowa ze stali nierdzewnej niewrażliwe na zabrudzenie odpowiednie dla przemysłu spożywczego
Klucz zamówieniowy
Oznaczenie typu produktu | RM40S-C
Numer artykułu (Numer katalogowy) | 103004897
EAN (European Article Number) | 4030661435015
eCl@ss number, version 12.0 | 27-27-26-92
eCl@ss number, version 11.0 | 27-27-24-92
Numer eCl@ss, wersja 9.0 | 27-27-24-92
ETIM number, version 7.0 | EC002594
ETIM number, version 6.0 | EC002594
Właściwości ogólne
Materiał obudowy | Stal nierdzewna
Ciężar brutto | 433 g
Dane ogólne - właściwości
Ukryte, gwintowane otwory z tyłu | Tak
Dane mechaniczne
Obszar aktywny | boczne po stronie pokrywy kątowy
Siła zatrzasku | 25 N 35 N 60 N
Dane mechaniczne - Wymiary
Szerokość | 88 mm
Wysokość | 27 mm
Głębokość | 14,5 mm
Schmersal-Polska Sp.j., ul. Baletowa 29, 02-867 Warszawa
Dane zostały starannie sprawdzone. Zdjęcia mogą odbiegać od rzeczywistości. Dalsze dane techniczne znajdują się w instrukcji obsługi. Możliwe są zmiany i błędy techniczne.
Wygenerowano dnia 25.06.2025, 07:26