## Worksheet
SVM1/SR/X-10/Yoo/oo/E
kolorowe główki kluczy System ryglowania dla 10 przełączników kluczykowych
Klucz zamówieniowy
Oznaczenie typu produktu | SVM1/SR/X-10/Yoo/oo/E
eCl@ss number, version 12.0 | 27-37-12-90
eCl@ss number, version 11.0 | 27-37-12-90
ETIM number, version 7.0 | EC001029
ETIM number, version 6.0 | EC001029
Informacja dodatkowa (Klucz zamówieniowy) | Uwaga: W zamówieniu/zapytaniu należy podać wymagane numery bębenka „X” (cylinder pierwotny), „Y” cylindra wtórnego i kolory „oo/oo” główki klucza wtórnego (np. SVM1/SR/111-10/222RT/WS/E)! Jeśli numer bębenka zamka nie jest podany w zamówieniu/zapytaniu, dostarczymy numer bębenka zamka według naszego uznania. Użytkownik musi upewnić się, że nie ma dwóch takich samych bitów kluczy w jednej lokalizacji (na terenie firmy)!
Właściwości ogólne
Normy | EN ISO 13849-1 EN ISO 14119
Zasada działania | mechaniczne
Materiał obudowy | Stal nierdzewna
Materiał powłoki obudowy | malowane
Materiał sworznia ryglującego | Mosiądz (Me)
Kolor obudowy | Srebro
Kolor klucza | Srebro
Kolor główki klucza | Niebieskie Brązowe żółty Szare czerwony Białe
Dane ogólne - właściwości
Montaż na płycie przedniej | Tak
Liczba kluczy | 10
Klasyfikacja
Żywotność | 20 Rok(lata)
Klasyfikacja bezpieczeństwa - Wyjścia bezpieczne
B10D Zestyk normalnie zamknięty (NC) | 100.000 operacji
Dane mechaniczne
Żywotność mechaniczna, najmniejszy | 100.000 operacji
Numer klucza cylindra podstawowego | X
Numer klucza cylindra wtórnego | Y
Dane mechaniczne - Wymiary
Długość | 240 mm
Szerokość | 120 mm
Wysokość | 54,5 mm
Warunki otoczenia
Stopień ochrony | IP40
Ambient temperature | -25 ... +50 °C
Dane elektryczne
Maksymalna częstotliwość przełączania | 5 /h
Zakres dostawy
Zakres dostawy | SVM z 10 kluczami wtórnymi i 10 kluczami awaryjnymi, bez klucza podstawowego: SVM z 10 kluczami wtórnymi i 10 kluczami awaryjnymi, bez klucza podstawowego
Akcesoria
Zalecenie (kombinacja produktów) | SHGV SVE
Note
Uwaga (informacje ogólne) | Patrz rysunek: Klucz podstawowy w Poz. 2: wyjęcie klucza podstawowego zablokowane, wyjęcie klucza wtórnego odblokowaneKlucz podstawowy w Poz. 1: wyjęcie klucza podstawowego odblokowane, wyjęcie klucza wtórnego zablokowane
Schmersal-Polska Sp.j., ul. Baletowa 29, 02-867 Warszawa
Dane zostały starannie sprawdzone. Zdjęcia mogą odbiegać od rzeczywistości. Dalsze dane techniczne znajdują się w instrukcji obsługi. Możliwe są zmiany i błędy techniczne.
Wygenerowano dnia 28.07.2025, 16:09