## Worksheet
SLC 430-E/R0908-30-RF-SYS
UWAGA: Niedostępne! miniaturowa obudowa Kategoria bezpieczeństwa 4 wg IEC 61496-1 Rozdzielczość 30 mm Wysokość obszaru zabezpieczanego z 236 mm … 1804 mm
Klucz zamówieniowy
Uwaga (możliwość dostawy) | Niedostępne!
Oznaczenie typu produktu | SLC 430-E/R0908-30-RF-SYS
Numer artykułu (Numer katalogowy) | 101207677
eCl@ss number, version 12.0 | 27-27-27-04
eCl@ss number, version 11.0 | 27-27-27-04
Numer eCl@ss, wersja 9.0 | 27-27-27-04
ETIM number, version 7.0 | EC002549
ETIM number, version 6.0 | EC002549
Właściwości ogólne
Normy | EN IEC 61496-2 EN IEC 61496-1
Materiał obudowy | Aluminium
Czas reakcji, maksimum | 50 ms
Ciężar brutto | 1.650 g
Dane ogólne - właściwości
Reset ręczny | Tak
Kodowanie promienia | Tak
Zintegrowany wskaźnik, status | Tak
Zintegrowany wskaźnik, diagnostyka | Tak
Liczba zestyków bezpieczeństwa | 2
Liczba promieni | 32
Klasyfikacja
Normy, przepisy | EN ISO 13849-1 EN IEC 61508
Performance Level, up to | e
Kategoria zgodnie z EN ISO 13849 | 4
Wartość PFH | 1,26 x 10⁻⁸ /h
Safety Integrity Level (SIL) | 3
Żywotność | 20 Rok(lata)
Dane mechaniczne
Zdolność wykrywania obiektów testowych przy v = 1,6 m/s | 30 mm
Wysokość obszaru zabezpieczanego | 908 mm
Zasięg, obszar zabezpieczany, minimum | 0,2 m
Zasięg, Obszar zabezpieczany, maksimum | 3,5 m
Długość fali czujników | 880 nm
Mechanical data - Connection technique
Długość przewodu | 5 m
Konektor | Konektor
Konektor, odbiornik | Przewód z konektorem M8, 4-polowy
Konektor, nadajnik | Przewód z konektorem M8, 4-polowy
Długość podłączanego przewodu, maksimum | 100 m
Dane mechaniczne - Wymiary
Długość czujnika | 20 mm
Szerokość czujnika | 12 mm
Wysokość czujnika | 1.140 mm
Warunki otoczenia
Stopień ochrony | IP65
Ambient temperature | +0 ... +50 °C
Storage and transport temperature | -10 ... +70 °C
Ocena zabezpieczenia | III
Dane elektryczne
Napięcie przełączania OSSD, sygnał HIGH | 24 V
Elektryczny pobór mocy od odbiornika | 4 W
Elektryczny pobór mocy nadajnika | 4 W
Electrical data - Safety digital outputs
Prąd wyjściowy (bezpieczne wyjście), maksimum | 4 A
Wyjście bezpieczne | p-type
Zakres dostawy
Zakres dostawy | Nadajnik + odbiornik, kątownik montażowy
Akcesoria
Zalecenie dot. urządzenia bezpieczeństwa | NSR-0605
Note
Uwaga (informacje ogólne) | Im W przypadku awarii (przerwania zasilania 0 V) maksymalny prąd upływowy wynosi 1 mA.
Schmersal-Polska Sp.j., ul. Baletowa 29, 02-867 Warszawa
Dane zostały starannie sprawdzone. Zdjęcia mogą odbiegać od rzeczywistości. Dalsze dane techniczne znajdują się w instrukcji obsługi. Możliwe są zmiany i błędy techniczne.
Wygenerowano dnia 21.06.2025, 18:54