## Worksheet
EX-T3Z 068-11YR-1637
| Obudowa metalowa działanie dwustronne / długość linki do 2 x 50 m Wytrzymała budowa Niska siła aktywująca | Reset przez pociągnięcie pierścienia wykrywanie pociągnięcia i zerwania linki Ex-Strefa 21
Klucz zamówieniowy
Oznaczenie typu produktu | EX-T3Z 068-11YR-1637
Numer artykułu (Numer katalogowy) | 101209694
EAN (European Article Number) | 4030661383804
eCl@ss number, version 12.0 | 27-37-12-01
eCl@ss number, version 11.0 | 27-37-12-01
Numer eCl@ss, wersja 9.0 | 27-37-12-01
ETIM number, version 7.0 | EC002033
ETIM number, version 6.0 | EC002033
Certyfikaty - Normy
Certyfikaty | TÜV ATEX IECEx INMETRO CCC-EX
Ochrona przeciwwybuchowa
Ochrona przeciwwybuchowa: Przepisy | EN IEC 60079-0 EN 60079-31
Strefy ochrony przeciwwybuchowej | 21
Kategoria ochrony przeciwwybuchowej | 2D
Oznakowanie ochrony przeciwwybuchowej | EX II 2D Ex tb IIIC T90°C Db
Właściwości ogólne
Normy | ABNT NBR IEC 60947-5-1 ABNT NBR IEC 60947-5-5 EN ISO 13850 EN IEC 60947-5-1 EN IEC 60947-5-5
Materiał obudowy | Żeliwo szare, lakierowany
Materiał pokrywy | Żeliwo szare, lakierowany
Długość liny, maksimum | 50 m
Ciężar brutto | 4 550 g
Dane ogólne - właściwości
Reset przez pociągnięcie pierścienia | Tak
Liczba zestyków pomocniczych | 1
Liczba zestyków bezpieczeństwa | 1
Feature | two-side operation wire up to 2 x 50 m long
Klasyfikacja
Normy, przepisy | EN ISO 13849-1
Żywotność | 20 Rok(lata)
Klasyfikacja bezpieczeństwa - Wyjścia bezpieczne
B10D Zestyk normalnie zamknięty (NC) | 100 000 operacji
Dane mechaniczne
Element aktywujący | Dźwignia z rolką N300
Żywotność mechaniczna, najmniejszy | 50 000 operacji
Kąt wymuszonego rozwarcia | 32 °
Siła przełączania, maksimum | 50 N
Uwaga (siła aktywacji) | 30 N w kierunku linki
Kierunek aktywacji | Kierunek aktywacji prawoskrętny i lewoskrętny 75°
Siła wymuszonego rozwarcia, minimalne | 50 N
Moment wymuszonego rozwarcia | 0,2 Nm
Mechanical data - Connection technique
Konektor | Połączenie śrubowe M20 x 1.5
Przekrój kabla, minimalne | 0,75 mm²
Przekrój kabla, maksimum | 1,5 mm²
Uwaga (przekrój przyłącza) | Wszystkie odniesienia do przekroju przewodów uwzględniają końcówki kablowe.
Warunki otoczenia
Stopień ochrony | IP65 IP66
Ambient temperature | -20 ... +60 °C
Ambient conditions - Insulation values
Znamionowe napięcie izolacji | 250 VAC
Znamionowe napięcie udarowe wytrzymywane | 4 kV
Dane elektryczne
Znamionowy prąd cieplny | 10 A
Kategoria użytkowania AC-15 | 230 VAC
Kategoria użytkowania AC-15 | 2,5 A
Kategoria​ użytkowania DC-13 | 24 VDC
Kategoria​ użytkowania DC-13 | 6 A
Element przełączający | zestyk (NO), zestyk (NC)
Zasada przełączania | Działanie migowe
Materiał zestyków, elektrycznych | pozłacane srebro
Note
Uwaga (informacje ogólne) | Co 3 m należy zamocować śruby oczkowe lub inne przelotki linki, patrz akcesoria
Schmersal-Polska Sp.j., ul. Baletowa 29, 02-867 Warszawa
Dane zostały starannie sprawdzone. Zdjęcia mogą odbiegać od rzeczywistości. Dalsze dane techniczne znajdują się w instrukcji obsługi. Możliwe są zmiany i błędy techniczne.
Wygenerowano dnia 31.01.2025, 22:20