## Worksheet
ZS 235-11Z-M20
| Działanie migowe ze stałym naciskiem zestyków do punktu przełączania 1 Wlot kablowy M 20 x 1.5 Obudowa metalowa duży wybór alternatywnych aktywatorów | Dobra odporność na oleje i benzynę lakową 30 mm x 63,5 mm x 30 mm Głowicę można obracać o 4 x 90° Szczegóły montażu wg EN 50047
Klucz zamówieniowy
Oznaczenie typu produktu | ZS 235-11Z-M20
Numer artykułu (Numer katalogowy) | 101164340
EAN (European Article Number) | 4030661205564
eCl@ss number, version 12.0 | 27-27-26-01
eCl@ss number, version 11.0 | 27-27-26-01
Numer eCl@ss, wersja 9.0 | 27-27-26-01
ETIM number, version 7.0 | EC000030
ETIM number, version 6.0 | EC000030
Certyfikaty - Normy
Certyfikaty | cULus CCC
Właściwości ogólne
Normy | BG-GS-ET-15 EN ISO 13849-1 EN IEC 60947-5-1
Obudowa | Budowa znormalizowana
Typ napędu zgodnie z DIN EN 50047 | B
Materiał obudowy | Metal, Odlew ciśnieniowy cynkowy
Ciężar brutto | 149 g
Dane ogólne - właściwości
Funkcje bezpieczeństwa | Tak
Liczba zestyków pomocniczych | 1
Liczba zestyków bezpieczeństwa | 1
Klasyfikacja
Normy, przepisy | EN ISO 13849-1
Żywotność | 20 Rok(lata)
Klasyfikacja bezpieczeństwa - Wyjścia bezpieczne
B10D Zestyk normalnie zamknięty (NC) | 20.000.000 operacji
Dane mechaniczne
Element aktywujący | Trzpień ruchomy
Żywotność mechaniczna, najmniejszy | 20.000.000 operacji
Siła przełączania, minimalne | 9 N
Siła wymuszonego rozwarcia, minimalne | 19 N
Szybkość najazdu, minimalne | 10 mm/min
Szybkość najazdu, maksimum | 1 m/s
Uwaga (Czas przełączania) | Czas drgania zestyków odpowiednio do prędkości aktywacji
Uwaga (Czas przełączenia) | Czasy przełączania zgodnie z prędkością aktywacji
Mechanical data - Connection technique
Konektor | Połączenie śrubowe M20 x 1.5
Przekrój kabla, minimalne | 0,75 mm²
Przekrój kabla, maksimum | 2,5 mm²
uwaga | Wszystkie odniesienia do przekroju przewodów uwzględniają końcówki kablowe.
Dane mechaniczne - Wymiary
Długość czujnika | 30 mm
Szerokość czujnika | 30 mm
Wysokość czujnika | 75,5 mm
Warunki otoczenia
Stopień ochrony | IP65 IP67
Ambient temperature | -30 ... +80 °C
Ambient conditions - Insulation values
Znamionowe napięcie izolacji | 500 V
Znamionowe napięcie udarowe wytrzymywane | 6 kV
Dane elektryczne
Znamionowy prąd cieplny | 10 A
Warunkowy znamionowy prąd zwarciowy wg EN 60947-5-1 | 1.000 A
Kategoria użytkowania AC-15 | 230 VAC
Kategoria użytkowania AC-15 | 4 A
Kategoria​ użytkowania DC-13 | 24 VDC
Kategoria​ użytkowania DC-13 | 1 A
Element przełączający | zestyk (NO), zestyk (NC)
Zasada przełączania | Działanie migowe
Czas przełączania, maksimum | 3 ms
Maksymalna częstotliwość przełączania | 5.000 /h
Czas przełączenia, minimalne | 5,5 ms
Materiał zestyków, elektrycznych | Srebro
Schmersal-Polska Sp.j., ul. Baletowa 29, 02-867 Warszawa
Dane zostały starannie sprawdzone. Zdjęcia mogą odbiegać od rzeczywistości. Dalsze dane techniczne znajdują się w instrukcji obsługi. Możliwe są zmiany i błędy techniczne.
Wygenerowano dnia 04.07.2025, 21:03