## Worksheet
BNS 303-11ZG 4,0M
| Wersja z diodami LED Obudowa z tworzywa termoplastycznego długa żywotność odpowiednie dla przemysłu spożywczego BPS 303 SS | brak zużycia mechanicznego Ø M30 niewrażliwe na przesunięcie poprzeczne niewrażliwe na zabrudzenie
Klucz zamówieniowy
Oznaczenie typu produktu | BNS 303-11ZG 4,0M
Numer artykułu (Numer katalogowy) | 101148173
eCl@ss number, version 12.0 | 27-27-44-01
eCl@ss number, version 11.0 | 27-27-24-02
Numer eCl@ss, wersja 9.0 | 27-27-24-02
ETIM number, version 7.0 | EC002544
ETIM number, version 6.0 | EC002544
Certyfikaty - Normy
Certyfikaty | cULus
Właściwości ogólne
Normy | BG-GS-ET-14 EN IEC 60947-5-3
Poziom kodowania zgodny z EN ISO 14119 | niskie
Zasada działania | Napęd magnetyczny
Warunki montażu (mechaniczne) | pseudo-wpuszczone
Materiał obudowy | Tworzywo, Tworzywo termoplastyczne wzmocnione włóknem szklanym
Materiał nakręteki | tworzywo termoplastyczne
Ciężar brutto | 195 g
Dane ogólne - właściwości
Kodowanie | Tak
Zintegrowany wskaźnik, status | Tak
Liczba zestyków NC | 1
Liczba zestyków NO | 1
Liczba zestyków bezpieczeństwa | 2
Klasyfikacja
Normy, przepisy | EN ISO 13849-1
Żywotność | 20 Rok(lata)
Klasyfikacja bezpieczeństwa - Wyjścia bezpieczne
Wartość B10D, zestyk normalnie zamknięty/zestyk normalnie otwarty (NC/NO) | 25.000.000 operacji
Dane mechaniczne
Element aktywujący | Magnes
Kierunek ruchu | Frontalnie do aktywnej powierzchni
Moment dokręcania nakrętek, maksimum | 3 Nm
Mechanical data - Switching distances
Gwarantowana odległość przełączania „WŁ.” | 5 mm
Odległość przełączania „WYŁ.” | 15 mm
Note (switching distance) | All switching distances in accordance EN IEC 60947-5-3
Mechanical data - Connection technique
Długość przewodu | 4 m
Konektor | kabel
Number of cable wires | 4
Przekrój żyły | 0,25 mm2
Przekrój żyły | 23 AWG
Materiał płaszcza kabla | PVC
Dane mechaniczne - Wymiary
Gwint ISO czujnika | M30
Schlüsselweite | 36 SW
Długość czujnika | 44 mm
Warunki otoczenia
Stopień ochrony | IP67
Ambient temperature | -25 ... +70 °C
Storage and transport temperature | -25 ... +70 °C
Wytrzymałość zmęczeniowa wg EN 60068-2-6 | 10 … 55 Hz, amplituda 1 mm
odporność na uderzenie | 30 g / 11 ms
Dane elektryczne
Napięcie przełączania, maksimum | 24 VDC
Prąd przełączenia, maksimum | 0,01 A
Zdolność przełączania, maksimum | 0,24 W
Element przełączający | 1 zestyk (NO), 1 zestyk (NC)
Zasada przełączania | Zestyki kontaktronowe, bezdotykowe
Częstotliwość wyłączania, minimalne | 5 Hz
Wskaźnik stanu
Uwaga (zintegrowany wskaźnik, status) | Dioda LED świeci się, gdy osłona bezpieczeństwa jest otwarta.
Zakres dostawy
Zakres dostawy | Actuator must be ordered separately.
Zakres dostawy materiału montażowego | 2x element mocujący nakrętki M 30 x 1,5
Akcesoria
Zalecenie (aktywator) | BPS 300 BPS 303 BPS 303 SS
Zalecenie dot. urządzenia bezpieczeństwa | SRB 219IT SRB 308IT SRB 301ST SRB 301AN SRB 202C SRB 211AN SRB 400C SRB 207AN SRB-E-301ST SRB-E-201LC
Note
Uwaga (informacje ogólne) | Symbole zestyków pokazane dla zamkniętej osłony bezpieczeństwa. Konfiguracja zestyku dla wersji z diodą LED i bez niej jest identyczna
Schmersal-Polska Sp.j., ul. Baletowa 29, 02-867 Warszawa
Dane zostały starannie sprawdzone. Zdjęcia mogą odbiegać od rzeczywistości. Dalsze dane techniczne znajdują się w instrukcji obsługi. Możliwe są zmiany i błędy techniczne.
Wygenerowano dnia 04.07.2025, 06:41