## Worksheet
ELDEKGN24
Złącza samozaciskowe Pozycja kołnierza montażowego 3 zielona dioda LED 24 VAC/DC
Klucz zamówieniowy
Oznaczenie typu produktu | ELDEKGN24
Numer artykułu (Numer katalogowy) | 101167383
EAN (European Article Number) | 4030661463766
eCl@ss number, version 12.0 | 27-37-12-09
eCl@ss number, version 11.0 | 27-37-12-09
Numer eCl@ss, wersja 9.0 | 27-37-12-09
ETIM number, version 7.0 | EC000204
ETIM number, version 6.0 | EC000204
Certyfikaty - Normy
Certyfikaty | CCC
Właściwości ogólne
Normy | EN IEC 60947-5-1 EN IEC 60947-1
Wykonanie | LED module
Konstrukcja | With integrated LED
Warunki montażu (mechaniczne) | dowolnie
Materiał obudowy | Tworzywo sztuczne, tworzywo​​ termoplastyczne​​ wzmocnione​​ włóknem​​ szklanym,​ samogasnące​
Ciężar brutto | 24 g
Dane ogólne - właściwości
Zintegrowany wskaźnik, ogólnie | Tak
Dane mechaniczne
Instrukcja montażu | wkładany
Pozycja kołnierza montażowego | 3
Mechanical data - Connection technique
Termination | Przyłącza zaciskowe
Oznaczenia przyłączy | EN 50005 EN 50013
Przekrój kabla, minimalne | 2 x 0,08 mm²
Przekrój kabla, maksimum | 2 x 1,5 mm²
Dane mechaniczne - Wymiary
Długość | 46 mm
Szerokość | 10 mm
Głębokość | 51 mm
Warunki otoczenia
Stopień ochrony zacisków lub przyłączy | IP20
Ambient temperature | -25 ... +80 °C
Ambient conditions - Insulation values
Znamionowe napięcie izolacji | 440 V
Dane elektryczne
Rated operating voltage | 24 VAC
Rated operating voltage | 24 VDC
Oznaczenie zestyków | X1 - X2
Wskaźnik stanu
Kolor diody LED | zielone
Uwaga (Wskaźnik stanu LED) | Napięcie zasilania UB: 24 VAC/DC
Schmersal-Polska Sp.j., ul. Baletowa 29, 02-867 Warszawa
Dane zostały starannie sprawdzone. Zdjęcia mogą odbiegać od rzeczywistości. Dalsze dane techniczne znajdują się w instrukcji obsługi. Możliwe są zmiany i błędy techniczne.
Wygenerowano dnia 28.06.2024, 02:30