## Worksheet
A-K4P-M12P-S-G-30M-BK-2-X-T-4
Klucz zamówieniowy
Oznaczenie typu produktu | A-K4P-M12P-S-G-30M-BK-2-X-T-4
Numer artykułu (Numer katalogowy) | 103038976
EAN (European Article Number) | 4030661546933
eCl@ss number, version 12.0 | 27-06-03-11
eCl@ss number, version 11.0 | 27-06-03-11
Numer eCl@ss, wersja 9.0 | 27-06-03-11
ETIM number, version 7.0 | EC001855
ETIM number, version 6.0 | EC001855
Certyfikaty - Normy
Certyfikaty | cULus
Właściwości ogólne
Normy | EN IEC 61076-2-111
Ciężar brutto | 3 920 g
Dane ogólne - właściwości
Bez halogenów | Tak
kompatybilne z prowadnikami łańcuchowymi | Tak
Liczba biegunów | 4
Liczba żył przewodu | 4
Dane mechaniczne
Moment obrotowy, maksimum | 1 Nm
Mechanical data - Connection technique
Długość przewodu | 30 m
Przekrój żyły | 1,5 mm2
Średnica przewodu | 9,6 mm
Kąt gięcia (stały) | 4 x Ø-kabel
Kąt gięcia (ruchomy) | 7,5 x Ø-kabel
Kolor płaszcza przewodu | czarny
Materiał płaszcza kabla | PUR
Dane mechaniczne - konektor strona A
Konektor | połączenie
Konstrukcja | prosty
Kodowanie konektora | T
Blokada konektora | Blokowanie śrubą
Materiał dławicy | Metal, CuZn, niklowany
Materiał korpusu uchwytu | Tworzywo sztuczne, TPU
Kolor korpusu uchwytu | czarny
Dane mechaniczne - konektor strona B
Materiał dławicy | Metal, CuZn, niklowany
Materiał korpusu uchwytu | Tworzywo sztuczne, TPU
Warunki otoczenia
Stopień ochrony | IP65 IP67 IP68
Ambient temperature (Connector) | -30 ... +90 °C
Ambient temperature (fixed) | -40 ... +80 °C
Umgebungstemperatur (bewegt) | -25 ... +80 °C
Dane elektryczne
Znamionowy prąd cieplny | 12 A
Rated operating voltage | 63 VDC
Prąd znamionowy | 12 000 mA
Układ zestyków
STYK 1 | Brązowe
STYK 2 | Białe
STYK 3 | Niebieskie
STYK 4 | Czarne
Schmersal-Polska Sp.j., ul. Baletowa 29, 02-867 Warszawa
Dane zostały starannie sprawdzone. Zdjęcia mogą odbiegać od rzeczywistości. Dalsze dane techniczne znajdują się w instrukcji obsługi. Możliwe są zmiany i błędy techniczne.
Wygenerowano dnia 31.01.2025, 14:57