## Worksheet
SLG440COM-ER-0500-02-H
| Kategoria bezpieczeństwa 4 wg IEC 61496-1 Stan i diagnostyka za pomocą aplikacji z Bluetooth Przyjazne dla użytkownika ustawienie parametrów, bez uzycia narzędzi Niezawodna koncepcja bezpieczeństwa w przypadku zakłócenia (EMC, iskry podczas spawania) | Bezpieczeństwo procesowe z najwyższą dostępnością Zintegrowana aktywna funkcja pozycjonowania Opcjonalnie stopień ochrony IP69 z obudową ochronną (akcesoria)
Klucz zamówieniowy
Oznaczenie typu produktu | SLG440COM-ER-0500-02-H
Numer artykułu (Numer katalogowy) | 103054126
EAN (European Article Number) | 4030661638218
Właściwości ogólne
Normy | CLC/TS 61496-2 EN IEC 61496-2 EN IEC 61496-1
Uwaga (Wersja oprogramowania) | as of 2024 Version 4.0
Materiał obudowy | Aluminium
Czas reakcji, maksimum | 10 ms
Ciężar brutto | 900 g
Maksymalna moc transmisji Bluetooth | 2 µW
Częstotliwość transmisji Bluetooth | 2.400 … 2.483 GHz
Poziom emisji promieniowania zgodnie z normą EN 12198-1 | Category 0
Etykietowanie grup ryzyka systemów lamp zgodnie z normą EN 62471 | free group
Dane ogólne - właściwości
Reset ręczny | Tak
Zintegrowany wskaźnik, status | Tak
Zintegrowany wskaźnik, diagnostyka | Tak
Liczba bezpiecznych wyjść cyfrowych | 2
Liczba promieni | 2
Klasyfikacja
Normy, przepisy | EN ISO 13849-1 EN IEC 62061
Performance Level, up to | e
Kategoria zgodnie z EN ISO 13849 | 4
Wartość PFH | 8,05 x 10⁻⁹ /h
Safety Integrity Level (SIL) | 3
Żywotność | 20 Rok(lata)
Kategoria bezpieczeństwa wg IEC 61496-1 | 4
Dane mechaniczne
Zdolność wykrywania obiektów testowych przy v = 1,6 m/s | 500 mm
Wysokość obszaru zabezpieczanego | 500 mm
Zasięg, obszar zabezpieczany, minimum | 8 m
Zasięg, Obszar zabezpieczany, maksimum | 60 m
Długość fali czujników | 880 nm
Mechanical data - Connection technique
Długość przewodu | 100 m
Konektor | Konektor
Konektor, odbiornik | Konektor M12, 5-polowy
Konektor, nadajnik | Konektor M12, 4-polowy
Dane mechaniczne - Wymiary
Długość czujnika | 33 mm
Szerokość czujnika | 27,8 mm
Wysokość czujnika | 571 mm
Warunki otoczenia
Stopień ochrony | IP67
Ambient temperature | -10 ... +50 °C
Storage and transport temperature | -25 ... +70 °C
Wytrzymałość zmęczeniowa wg EN 60068-2-6 | 10 … 55 Hz
odporność na uderzenie | 10 g, 16 ms, to EN 60028-2-29
Ocena zabezpieczenia | III
Dane elektryczne
Operating voltage | 24 VDC -20 % / +20 %
Rated operating voltage | 24 VDC
Prąd znamionowy, Nadajnik | 200 mA
Prąd znamionowy, Odbiornik | 700 mA
Electrical data - Control inputs
Oznaczenie, wejścia kontrolne | Release / restart interlock
Czas uruchamiania dla ręcznego startu | 100 … 1500 ms
Electrical data - Safety digital outputs
Oznaczenie, wyjścia bezpieczeństwa | OSSD 1 and OSSD 2
Prąd wyjściowy (bezpieczne wyjście), maksimum | 0,25 A
Wyjście bezpieczne | OSSD, short-circuit proof, p-type
Prąd szczątkowy | 1 mA
Test pulse interval, typical | 750 ms
Test pulse duration, maximum | 0,15 ms
Klasyfikacja ZVEI CB24I, źródło | C2
Klasyfikacja ZVEI CB24I, ujście | C1 C2
Pojemność obciążenia, maksimum | 0,05 µF
Indukcyjność obciążenia, maksimum | 2 H
uwaga | The load inductance generates an induced voltage during the switch-off, which compromises the downstream components (sparkquenching element).
Napięcie przełączania | 15 … 26.4 V (HIGH) 0 … 2 V (LOW)
uwaga | According to EN 61131-2
uwaga | In case of failure, the leakage current flows to the OSSD cable. The downstream control element must recognise this state as LOW. A safety PLC must detect this state.
Wskaźnik stanu - LED 01
Stan diody LED | OSSD ON, OSSD OFF, Restart interlock, Error, Parameter setting, Alignment kit, Indication of signal quality
Pozycja LED | Receiver
Wskaźnik stanu - LED 02
Stan diody LED | transmitting and status
Pozycja LED | Emitter
Pozostałe dane
Uwaga (zastosowania aplikacyjne) | protective mode/automatic, restart interlock, setting mode
Układ zestyków
Złącze | Receiver
STYK 1 | 24 VDC power supply
STYK 2 | OSSD 1 Safety output 1
STYK 3 | 0 VDC Power supply
STYK 4 | OSSD 2 Safety output 2
STYK 5 | Release/restart interlock Acknowledgement restart interlock
Złącze | Emitter
STYK 1 | 24 VDC power supply
STYK 2 | Do not connect a signal (do not wire)
STYK 3 | 0 VDC power supply
STYK 4 | Do not connect a signal (do not wire)
Zakres dostawy
Zakres dostawy | Zestaw z 2 kątownikami montażowymi
Akcesoria
Zalecenie dot. urządzenia bezpieczeństwa | SRB-E 301
Schmersal-Polska Sp.j., ul. Baletowa 29, 02-867 Warszawa
Dane zostały starannie sprawdzone. Zdjęcia mogą odbiegać od rzeczywistości. Dalsze dane techniczne znajdują się w instrukcji obsługi. Możliwe są zmiany i błędy techniczne.
Wygenerowano dnia 04.07.2025, 06:44