## Worksheet
SH-445-ER-04
Klasa ochrony IP69
Klucz zamówieniowy
Oznaczenie typu produktu | SH-445-ER-04
Numer artykułu (Numer katalogowy) | 103055817
EAN (European Article Number) | 4030661647722
Właściwości ogólne
Materiał obudowy | Poliwęglan
Materiał nasadek końcowych | V4A
Mechanical data - Connection technique
Długość przewodu | 10 m
Konektor | Dławica kablowa wbudowana na stałe
Konektor, odbiornik | Konektor M12, 12-polowy
Konektor, nadajnik | Konektor M12, 4-polowy
Dane mechaniczne - Wymiary
Wysokość, minimalne | 1370 mm
Wysokość, maksimum | 1 770 mm
Średnica rury ochronnej | 50 mm
Średnica nasadek końcowych | 60 mm
Warunki otoczenia
Stopień ochrony | IP69
Ambient temperature | -25 ... +50 °C
Storage and transport temperature | -25 ... +70 °C
Schmersal-Polska Sp.j., ul. Baletowa 29, 02-867 Warszawa
Dane zostały starannie sprawdzone. Zdjęcia mogą odbiegać od rzeczywistości. Dalsze dane techniczne znajdują się w instrukcji obsługi. Możliwe są zmiany i błędy techniczne.
Wygenerowano dnia 01.01.2025, 18:41