## Worksheet
BDF200-FB-NH-LT-LT-LT-2875
| zintegrowany interfejs FB do podłączenia do modułu Safety-Fieldbox SFB Poz 1: Stop awaryjny Poz 2: Przycisk podświetlany 2875 z z wymiennymi kolorami Poz 3: Przycisk podświetlany 2875 z z wymiennymi kolorami Poz 4: Przycisk podświetlany 2875 z z wymiennymi kolorami | smukła, odporna na uderzenia obudowa do zamontowania w ergonomicznie korzystnej pozycji do montazu na standardowych profilach aluminiowych Zatrzymanie awaryjne z elektronicznymi urządzeniami OSSD
Klucz zamówieniowy
Oznaczenie typu produktu | BDF200-FB-NH-LT-LT-LT-2875
Numer artykułu (Numer katalogowy) | 103015447
EAN (European Article Number) | 4030661509648
eCl@ss number, version 12.0 | 27-37-12-16
eCl@ss number, version 11.0 | 27-37-12-16
Numer eCl@ss, wersja 9.0 | 27-37-12-16
ETIM number, version 7.0 | EC000225
ETIM number, version 6.0 | EC000225
Informacja dodatkowa (Klucz zamówieniowy) | Uwaga: patrz klucz zamówieniowy
Certyfikaty - Normy
Certyfikaty | TÜV cULus
Właściwości ogólne
Normy | EN ISO 13849-1 EN ISO 13850 EN IEC 60947-5-1 EN IEC 60947-5-5 EN IEC 61508
Niesprzyjające warunki klimatyczne | DIN EN 60068
Materiał obudowy | Tworzywo sztuczne, tworzywo​​ termoplastyczne​​ wzmocnione​​ włóknem​​ szklanym,​ samogasnące​
Czas reakcji, maksimum | 50 ms
Czas trwania zagrożenia, maksimum | 100 ms
Wykorzystane pozycje, pozycja 1 | Wyłącznik E-stop z zatrzaskiem
Wykorzystane pozycje, pozycja 2 | LT-2875, Przycisk podświetlany
Wykorzystane pozycje, pozycja 3 | LT-2875, Przycisk podświetlany
Wykorzystane pozycje, pozycja 4 | LT-2875.,Przycisk podświetlany
Ciężar brutto | 280 g
Dane ogólne - właściwości
Diagnostyka szeregowa | Nie
Field box interface | Ja
Lampka wskaźnikowa | Nie
Funkcje bezpieczeństwa | Tak
Liczba bezpiecznych wyjść cyfrowych | 2
Klasyfikacja
Normy, przepisy | EN ISO 13849-1 EN IEC 61508
Performance Level, up to | e
Kategoria zgodnie z EN ISO 13849 | 4
Wartość PFH | 2,89 x 10⁻¹⁰ /h
Uwaga (wartość PFH) | maksymalnie 5 000 cykli przełączania na rok
Safety Integrity Level (SIL) | 3
Żywotność | 20 Rok(lata)
Dane mechaniczne
Trwałość mechaniczna, przycisk zatrzymania awaryjnego | 100 000 operacji
Trwałość mechaniczna, urządzenia sterujące | 1 000 000 operacji
Montaż | wewnętrzne otwory montażowe
Wykonanie śrub mocujących | 2x M5
Mechanical data - Connection technique
Przyłącze (mechaniczne) | Konektor M12, 8-pol., kodowanie typu A
Dane mechaniczne - Wymiary
Szerokość | 40 mm
Wysokość | 69 mm
Głębokość | 233,5 mm
Warunki otoczenia
Stopień ochrony | IP65
Ambient temperature | -25 ... +65 °C
Storage and transport temperature | -25 ... +85 °C
Wytrzymałość zmęczeniowa wg EN 60068-2-6 | 10 … 150 Hz, amplituda 0,35 mm / 5 g
odporność na uderzenie | 30 g / 11 ms
Ocena zabezpieczenia | III
Dopuszczalna wysokość ustawienia n.p.m., maksimum | 2 000 m
Ambient conditions - Insulation values
Znamionowe napięcie izolacji | 32 VDC
Znamionowe napięcie udarowe wytrzymywane | 0,8 kV
Kategoria przepięcia | III
Stopień zanieczyszczenia zgodnie z VDE 0100 | 3
Dane elektryczne
Operating voltage | 24 VDC -15 % / +10 %
No-load supply current I0, typical | 35 mA
Rated operating voltage | 24 VDC
Prąd znamionowy | 600 mA
Warunkowy znamionowy prąd zwarciowy wg EN 60947-5-1 | 100 A
Czas do gotowości, maksimum | 2 000 ms
Częstotliwość wyłączania, minimalne | 1 Hz
Dane elektryczne - bezpieczne wejścia cyfrowe
Oznaczenie, wejścia bezpieczeństwa | X1 and X2
Progi przełączania wejść bezpieczeństwa | −3 V … 5 V (Low) 15 V … 30 V (High)
Pobór prądu wyjść bezpieczeństwa dla 24V | 5 mA
Test pulse duration, maximum | 1 ms
Test pulse interval, minimum | 100 ms
Klasyfikacja ZVEI CB24I, ujście | C1
Klasyfikacja ZVEI CB24I, źródło | C1 C2 C3
Electrical data - Safety digital outputs
Oznaczenie, wyjścia bezpieczeństwa | Y1 and Y2
Wyjście bezpieczne | short-circuit proof, p-type
Spadek napięcia Ud, maksimum | 1 V
Prąd szczątkowy | 0,5 mA
Napięcie, kategoria​ użytkowania DC-12 | 24 VDC
Prąd, kategoria użytkowania DC-12 | 0,25 A
Napięcie, kategoria​ użytkowania DC-13 | 24 VDC
Prąd, kategoria użytkowania DC-13 | 0,25 A
Test pulse interval, typical | 1000 ms
Test pulse duration, maximum | 1 ms
Klasyfikacja ZVEI CB24I, źródło | C1
Klasyfikacja ZVEI CB24I, ujście | C1
Electrical data - Serial diagnostic SD
Designation, Serial diagnostic SD | OUT
Operation current | 10 mA
Design of control elements | odporne na zwarcie, typu p
Wiring capacitance | 50 nF
Układ zestyków
STYK 1 | A1 Napięcie zasilania UB
STYK 2 | X1 Wejście bezpieczne 1
STYK 3 | A2 GND
STYK 4 | Y1 Wyjście bezpieczne 1
STYK 5 | OUT Szeregowe wyjście diagnostyczne
STYK 6 | X2 Wejście bezpieczne 2
STYK 7 | Y2 Wyjście bezpieczne 2
STYK 8 | n.c.
Schmersal-Polska Sp.j., ul. Baletowa 29, 02-867 Warszawa
Dane zostały starannie sprawdzone. Zdjęcia mogą odbiegać od rzeczywistości. Dalsze dane techniczne znajdują się w instrukcji obsługi. Możliwe są zmiany i błędy techniczne.
Wygenerowano dnia 19.03.2025, 07:06