## Worksheet
SE-P40-NBR10000 OPAK. PROFIL GUMOWY 10M
Zabrudzenie i zawilgocenie profilu są w dużym stopniu kompensowane niewrażliwe na warunki otoczenia ok. 40 mm wysokości wraz z profilem aluminiowym
Klucz zamówieniowy
Oznaczenie typu produktu | SE-P40-NBR10000 OPAK. PROFIL GUMOWY 10M
Numer artykułu (Numer katalogowy) | 101174456
EAN (European Article Number) | 4030661303758
eCl@ss number, version 12.0 | 27-27-34-01
eCl@ss number, version 11.0 | 27-27-34-01
Numer eCl@ss, wersja 9.0 | 27-27-34-01
ETIM number, version 7.0 | EC002887
ETIM number, version 6.0 | EC002887
Informacja dodatkowa (Klucz zamówieniowy) | System listew naciskowych bezpieczeństwa składa się z indywidualnych elementów. Elementy należy zamawiać oddzielnie. Przykład:Profil gumowy, SE-P40-1250Profil aluminiowy, SE-AL 10-1250Nadajnik/odbiornik SE-SETModuł bezpieczeństwa, SE-304 COpcjonalnie:Nakładki końcowe SE-T40; Klej SE-G8406Inne akcesoria
Właściwości ogólne
Normy | EN ISO 13850
Materiał profilu gumowego | NBR Perbunan®
Ciężar brutto | 3 430 g
Dane mechaniczne
Żywotność mechaniczna, najmniejszy | 20 000 000 operacji
Dane mechaniczne - Wymiary
Długość | 10 000 mm
Szerokość | 25 mm
Szerokość, minimalne | 400 mm
Szerokość, maksimum | 10 000 mm
Wysokość, ok. | 38 mm
Warunki otoczenia
Stopień ochrony | IP67
Note
Uwaga (informacje ogólne) | Ochrona palców nie jest gwarantowana na końcach listwy naciskowej bezpieczeństwa - ok. 60 mm (SE 40) lub 50 mm (SE 70). Przy aktywacji w tym obszarze, nadajnik/odbiornik jest wpychany do dolnego profilu i następuje analiza sygnału wyłączającego, ale wymagane siły są zbyt duże. Jeżeli ograniczenie to w danym zastosowaniu jest nie do zaakceptowania, należy uwzględnić to przy konstruowaniu urządzenia.
Schmersal-Polska Sp.j., ul. Baletowa 29, 02-867 Warszawa
Dane zostały starannie sprawdzone. Zdjęcia mogą odbiegać od rzeczywistości. Dalsze dane techniczne znajdują się w instrukcji obsługi. Możliwe są zmiany i błędy techniczne.
Wygenerowano dnia 15.08.2024, 11:14