## Worksheet
SDG-PRN-RJ-CC
Diagnostyka szeregowa maks. 31 urządzeń bezpieczeństwa za pośrednictwem magistrali SD firmy Schmersal Automatyczne adesowanie połączonych urządzeń magistrali SD Interfejs diagnostyczny i interfejs komunikacji zapewniają łatwe uruchamianie i konserwację urządzenia Bogate funkcje dodatkowe dzięki zintegrowanemu serwerowi internetowemu Dugotrwałe przechowywanie komunikatów dzienników za pomocą karty SD Konwersja danych stanu i danych diagnostycznych na protokoły magistrali polowej oparte na sieci Ethernet
Klucz zamówieniowy
Uwaga (możliwość dostawy) | Dostępna niebawem.
Oznaczenie typu produktu | SDG-PRN-RJ-CC
Numer artykułu (Numer katalogowy) | 103054152
EAN (European Article Number) | 4030661638782
eCl@ss number, version 12.0 | 27-23-02-06
eCl@ss number, version 11.0 | 27-23-02-06
Numer eCl@ss, wersja 9.0 | 27-23-02-06
ETIM number, version 7.0 | EC001099
ETIM number, version 6.0 | EC001099
Właściwości ogólne
Ciężar brutto | 177 g
Dane ogólne - właściwości
Zintegrowany wskaźnik, status | Tak
Gniazdo karty SD | Tak
Zintegrowana brama SD | Tak
Liczba diod LED | 5
Dane mechaniczne
Montaż | montaż na standardowej szynie DIN wg EN 60715
Mechanical data - Connection technique
Przekrój kabla, minimalne | 0,25 mm²
Przekrój kabla, maksimum | 1,5 mm²
Przekrój żyły, minimum | 24 AWG
Przekrój żyły, maksimum | 16 AWG
Przyłącze (mechaniczne) | Zdejmowane złącza samozaciskowe
Dane mechaniczne - Wymiary
Szerokość | 22,5 mm
Wysokość | 98 mm
Głębokość | 115 mm
Warunki otoczenia
Stopień ochrony obudowy | IP40
Stopień ochrony miejsca instalacji | IP54
Stopień ochrony zacisków lub przyłączy | IP20
Ambient temperature | +0 ... +55 °C
Storage and transport temperature | -25 ... +75 °C
Wilgotność względna, minimum | 5 %
Wilgotność względna, maksimum | 95 %
Uwaga (wilgotność względna) | zapobiegający skraplaniu
Wytrzymałość zmęczeniowa wg EN 60068-2-6 | 10 ... 57 Hz, amplituda 0,35 mm 57 ... 150 Hz, z 5 g
odporność na uderzenie | 15 g / 11 ms
Ambient conditions - Insulation values
Znamionowe napięcie izolacji | 32 VDC
Znamionowe napięcie udarowe wytrzymywane | 0,5 kV
Kategoria przepięcia | II
Stopień zanieczyszczenia zgodnie z IEC/EN 60664-1 | 2
Dane elektryczne
Operating voltage | 24 VDC -15 % / +20 %
Rated operating voltage | 24 VDC
Prąd znamionowy | 150 mA
Dane elektryczne - Uniwersalny interfejs komunikacyjny
Oznaczenie, interfejs komunikacyjny | RJ45
Dane elektryczne - Protokoły komunikacyjne
Feldbus Protokoll | PROFINET
Zintegrowany przełącznik | Dual Port, 100 Mbit/s, IRT fähig
Interfejs serwisowy | WEB-Interface HTTP
Dane elektryczne - Kompatybilność elektromagnetyczna (EMC)
Promieniowanie zakłócające | DIN EN 61000-6-4
Klasa kompatybilnosci elektromagnetycznej | DIN EN 61000-6-2
Pozostałe dane
Uwaga (zastosowania aplikacyjne) | Czujnik bezpieczeństwa Osłony bezpieczeństwa
Zakres dostawy
Zakres dostawy | Karta pamięci microSD Connector terminals
Note
Uwaga (informacje ogólne) | Szczegółowe funkcje, patrz podręcznik programowania i konfigurowania dla SD Gateway
Przykład połączeń
Uwaga (przykład połączeń) | Szeregowa diagnostyka połączonych szeregowo czujników bezpieczeństwa / blokad elektromagnetycznych Urządzenia z opcją diagnostyki szeregowej: AZ 200, AZM 200, CSS 30S, CSS 34, MZM 100
Schmersal-Polska Sp.j., ul. Baletowa 29, 02-867 Warszawa
Dane zostały starannie sprawdzone. Zdjęcia mogą odbiegać od rzeczywistości. Dalsze dane techniczne znajdują się w instrukcji obsługi. Możliwe są zmiany i błędy techniczne.
Wygenerowano dnia 22.07.2025, 03:21