## Worksheet
M1S 660-11-K-Y 0,6M
bez kołnierza montażowego obudowa gumowa przyłącza do lutowania i wsuwkowe Płaszcz metalowy
Klucz zamówieniowy
Oznaczenie typu produktu | M1S 660-11-K-Y 0,6M
Numer artykułu (Numer katalogowy) | 101134782
EAN (European Article Number) | 4030661005652
eCl@ss number, version 12.0 | 27-27-06-01
eCl@ss number, version 11.0 | 27-27-06-01
Numer eCl@ss, wersja 9.0 | 27-27-06-01
ETIM number, version 7.0 | EC000030
ETIM number, version 6.0 | EC000030
Właściwości ogólne
Normy | EN IEC 60947-5-1
Materiał obudowy | Synthetic rubber (NBR), cover made of stainless sheet steel
Materiał aktywatora | Stal nierdzewna
Ciężar brutto | 85 g
Dane ogólne - właściwości
Liczba zestyków NC | 1
Liczba zestyków NO | 1
Dane mechaniczne
Element aktywujący | Telescopic plunger 1S
Żywotność mechaniczna, najmniejszy | 3 000 000 operacji
Siła przełączania | 4 N
Rozwarcie styków | 0.4 mm
Siła wypychająca, minimalne | 1 N
Szybkość najazdu, minimalne | 1 mm/min
Mechanical data - Connection technique
Długość przewodu | 0,6 m
Konektor | kabel
Przekrój kabla, maksimum | 2,5 mm²
Uwaga (przekrój przyłącza) | 0.75 mm²
Warunki otoczenia
Stopień ochrony | IP65
Ambient temperature | -30 ... +80 °C
Ambient conditions - Insulation values
Znamionowe napięcie izolacji | 250 V
Znamionowe napięcie udarowe wytrzymywane | 4 kV
Dane elektryczne
Znamionowy prąd cieplny | 4 A
Kategoria użytkowania AC-15 | 230 VAC
Kategoria użytkowania AC-15 | 1 A
Element przełączający | Change-over contact with single break
Zasada przełączania | Działanie migowe z zestykiem samoczyszczącym
Częstotliwość przełączania | 30 000 /h
Materiał zestyków, elektrycznych | pozłacane srebro
Schmersal-Polska Sp.j., ul. Baletowa 29, 02-867 Warszawa
Dane zostały starannie sprawdzone. Zdjęcia mogą odbiegać od rzeczywistości. Dalsze dane techniczne znajdują się w instrukcji obsługi. Możliwe są zmiany i błędy techniczne.
Wygenerowano dnia 09.05.2025, 22:50