## Worksheet
EX-BNS 33-02Z-2187-3GD 5M
| Indywidualny wylot zestyków Ochrona przeciwwybuchowa dla stref ATEX 2 i 22 Obudowa z tworzywa termoplastycznego 88 mm x 25 mm x 13 mm | możliwy montaż ukryty niewrażliwe na przesunięcie poprzeczne brak zużycia mechanicznego
Klucz zamówieniowy
Oznaczenie typu produktu | EX-BNS 33-02Z-2187-3GD 5M
Numer artykułu (Numer katalogowy) | 103050107
EAN (European Article Number) | 4030661625980
eCl@ss number, version 12.0 | 27-27-44-01
eCl@ss number, version 11.0 | 27-27-24-02
Numer eCl@ss, wersja 9.0 | 27-27-24-02
ETIM number, version 7.0 | EC002544
ETIM number, version 6.0 | EC002544
Certyfikaty - Normy
Certyfikaty | ATEX (Konformitätserklärung)
Ochrona przeciwwybuchowa
Ochrona przeciwwybuchowa: Przepisy | EN ISO 80079-36 EN ISO 80079-37 EN IEC 60079-0 EN IEC 60079-15 EN 60079-31
Strefy ochrony przeciwwybuchowej | 2 22
Kategoria ochrony przeciwwybuchowej | 3G 3D
Oznakowanie ochrony przeciwwybuchowej | EX II 3G Ex nC IIC T6 Gc X EX II 3D Ex tc IIIC T80°C Dc X
Deklaracja producenta | ATEX Strefa 2 i 22
Właściwości ogólne
Normy | EN IEC 60947-5-3
Obudowa | Blok
Warunki montażu (mechaniczne) | nie wpuszczany
Materiał obudowy | Tworzywo, Tworzywo termoplastyczne wzmocnione włóknem szklanym
Ciężar brutto | 199 g
Dane ogólne - właściwości
Kodowanie | Tak
Detekcja zwarcia | Tak
Wykrywanie zwarcia | Tak
Wymagane urządzeniemonitorujące | Tak
Liczba zestyków NC | 2
Klasyfikacja
Normy, przepisy | EN ISO 13849-1
Żywotność | 20 Rok(lata)
Klasyfikacja bezpieczeństwa - Wyjścia bezpieczne
B10D Zestyk normalnie zamknięty (NC) | 25 000 000 operacji
Wartość B10D, zestyk normalnie zamknięty/zestyk normalnie otwarty (NC/NO) | 25 000 000 operacji
Dane mechaniczne
Obszar aktywny | boczne
Element aktywujący | Magnes
Energia uderzenia, maksimum | 7 J
Kierunek ruchu | Frontalnie do aktywnej powierzchni
Mechanical data - Switching distances according EN IEC 60947-5-3
Gwarantowana odległość przełączania „WŁ.” | 5 mm
Odległość przełączania „WYŁ.” | 15 mm
Uwaga (Dokładność powtarzania R) | Repeat accuracy R ≤ 0,1 x Sao
Mechanical data - Connection technique
Długość przewodu | 5 m
Konektor | kabel
Przekrój żyły | 0,25 mm2
Przekrój żyły | 23 AWG
Materiał płaszcza kabla | PVC
Dane mechaniczne - Wymiary
Długość czujnika | 13 mm
Szerokość czujnika | 88 mm
Wysokość czujnika | 25 mm
Warunki otoczenia
Stopień ochrony | IP67
Wytrzymałość zmęczeniowa wg EN 60068-2-6 | 10 … 55 Hz, amplituda 1 mm
odporność na uderzenie | 30 g / 11 ms
Dane elektryczne
Napięcie przełączania, maksymalne | 100 VAC
Napięcie przełączania, maksimum | 24 VDC
Prąd przełączenia, maksimum | 0,01 A
Zdolność przełączania, maksimum | 0,24 W
Element przełączający | 2 zestyki (NC)
Częstotliwość wyłączania, minimalne | 5 Hz
Dane elektryczne - wyjście cyfrowe
Wykonanie | Pozostałe, zestyk kontaktronowy
Zakres dostawy
Zakres dostawy | Actuator must be ordered separately.
Akcesoria
Zalecenie (aktywator) | EX-BPS 33-3G/D
Note
Uwaga (informacje ogólne) | Symbole zestyków pokazane dla zamkniętej osłony bezpieczeństwa. Konfiguracja zestyku dla wersji z diodą LED i bez niej jest identyczna
Schmersal-Polska Sp.j., ul. Baletowa 29, 02-867 Warszawa
Dane zostały starannie sprawdzone. Zdjęcia mogą odbiegać od rzeczywistości. Dalsze dane techniczne znajdują się w instrukcji obsługi. Możliwe są zmiany i błędy techniczne.
Wygenerowano dnia 10.03.2025, 21:07