## Worksheet
MS-BDF40-NHK
Emergency stop protective collar
Klucz zamówieniowy
Numer artykułu (Numer katalogowy) | 103057000
EAN (European Article Number) | 4030661658995
Właściwości ogólne
Wykonanie | Emergency stop protective collar
Konstrukcja | protective collar
Warunki montażu (mechaniczne) | Screw mounting
Materiał obudowy | Tworzywo
Kolor obudowy | yellow
Ciężar brutto | 13 g
Dane ogólne - właściwości
Pełna izolacja | Tak
Dane mechaniczne
Montaż | Śruby
Dane mechaniczne - Wymiary
Długość | 57 mm
Szerokość | 40 mm
Wysokość | 37,5 mm
Warunki otoczenia
Ambient temperature | -25 ... +65 °C
odporność na uderzenie | 15 g / 11 ms
Zakres dostawy
Uwaga (zakres dostawy, liczba i rodzaj) | Mounting screws not included in the delivery
Schmersal-Polska Sp.j., ul. Baletowa 29, 02-867 Warszawa
Dane zostały starannie sprawdzone. Zdjęcia mogą odbiegać od rzeczywistości. Dalsze dane techniczne znajdują się w instrukcji obsługi. Możliwe są zmiany i błędy techniczne.
Wygenerowano dnia 19.12.2024, 18:49