## Worksheet
AKTYWATOR AZ 15/16-B6 KPL.
Dla bardzo małych kątów najazdu wzdłuż lub pod kątem 90° do płaszczyzny dźwigni/trzpienia
Klucz zamówieniowy
Oznaczenie typu produktu | AKTYWATOR AZ 15/16-B6 KPL.
Numer artykułu (Numer katalogowy) | 101137434
EAN (European Article Number) | 4030661104706
eCl@ss number, version 12.0 | 27-27-26-06
eCl@ss number, version 11.0 | 27-27-26-06
Numer eCl@ss, wersja 9.0 | 27-27-26-06
ETIM number, version 7.0 | EC001487
ETIM number, version 6.0 | EC001487
Właściwości ogólne
Poziom kodowania zgodny z EN ISO 14119 | niskie
Materiał aktywatora | Stal nierdzewna (V2A)
Ciężar brutto | 20 g
Dane mechaniczne
Promień aktywacji, minimum | 25 mm
aktywator | elastyczny
Zakres dostawy
Uwaga (zakres dostawy, liczba i rodzaj) | Befestigungsschrauben nicht im Lieferumfang enthalten
Note
Uwaga (informacje ogólne) | Oś zawiasu powinna znajdować się 11 mm powyżej górnej krawędzi wyłącznika bezpieczeństwa, w tej samej płaszczyźnie Promień najazdu aktywatora regulowany za pomocą klucza sześciokątnego 2,5 mm (a/b), minimum 25 mm w poprzek aktywatora i 38 mm wzdłuż aktywatora
Schmersal-Polska Sp.j., ul. Baletowa 29, 02-867 Warszawa
Dane zostały starannie sprawdzone. Zdjęcia mogą odbiegać od rzeczywistości. Dalsze dane techniczne znajdują się w instrukcji obsługi. Możliwe są zmiany i błędy techniczne.
Wygenerowano dnia 08.03.2025, 14:00