## Worksheet
ACC-EBLT-M10-RVA-5PCS
Klucz zamówieniowy
Oznaczenie typu produktu | ACC-EBLT-M10-RVA-5PCS
Numer artykułu (Numer katalogowy) | 103031499
EAN (European Article Number) | 4030661541914
eCl@ss number, version 12.0 | 27-14-08-02
eCl@ss number, version 11.0 | 27-14-44-34
Numer eCl@ss, wersja 9.0 | 27-14-44-34
ETIM number, version 7.0 | EC000441
ETIM number, version 6.0 | EC000441
Właściwości ogólne
Materiał | Stal nierdzewna
Ciężar brutto | 652 g
Dane mechaniczne - Wymiary
Średnica otworu | 24 mm
Długość śruby | 120 mm
Długość gwintu śruby | 70 mm
Średnica, gwint metryczny ISO z podaniem skoku | M10
Zakres dostawy
Zakres dostawy materiału montażowego | Śruba oczkowa z nakrętką
Schmersal-Polska Sp.j., ul. Baletowa 29, 02-867 Warszawa
Dane zostały starannie sprawdzone. Zdjęcia mogą odbiegać od rzeczywistości. Dalsze dane techniczne znajdują się w instrukcji obsługi. Możliwe są zmiany i błędy techniczne.
Wygenerowano dnia 23.04.2025, 03:11